## Část 1 servery
Veřejná zakázka na dodávky | K8 - Modernizace centrálních serverů
Příloha č. 1: Technická specifikace zařízení a cenová kalkulace pro veřejnou zakázku K8 - Modernizace centrálních serverů, Část 1: Servery
Poznámky:
1. Všechna pole s šedým pozadím musí být vyplněna.
2. Ve sloupci "Nabízený model" uveďte u každé položky přesné označení modelu.
3. Ve sloupci "Technické parametry nabízeného modelu" uveďte skutečnou hodnotu příslušného parametru (počet jader, velikost paměti, atd.).
4. Všechny technické parametry musí být specifikované výrobcem a ověřitelné na webových stránkách výrobce v technické dokumentaci.
5. V řádcích s neměřitelnými parametry či požadavky uveďte skutečnost, že je parametr splněn, minimálně zápisem "Ano" nebo doplňující informací, z níž plyne, že parametr či požadavek je splněn.
6. Nesplnění kteréhokoliv z požadovaných parametrů je důvodem k vyloučení uchazeče.
7. Jednotková cena ze 1 ks nabízeného modelu (počítače, monitoru, notebooku, atd.) musí být vyplněna do fialového pole. Žlutá pole jsou počítána automaticky.
Položka č. 1
Virtualizační servery | Požadované technické parametry jsou minimální nebo včetně, pokud není uvedeno jinak | Nabízený model | Technické parametry nabízeného modelu
Popis: | Pro zajištění výpočetního výkonu pro provoz virtualizovaných serverů požadujeme servery, které budou určené pro běh provozovaných informačních systémů. Požadujeme 3 identické servery o následující konfiguraci:
Parametr
Form Factor a vnitřní uspořádání | 1U, varianta rack, pro přístup ke všem komponentám serveru není nutné nářadí, barevně značené hot-plug vnitřní komponenty
CPU | dvousocketový systém, osazený jedním procesorem. Počet fyzických jader:přesně 16. Základní takt min. 3,6GHz. TDP max. 270W.
RAM | min. 32 slotů, podpora pamětí typu DDR5 5600MT/s RDIMM s maximální kapacitou min. 8TB.
Požadujeme osadit 1TB celkem, paměťové moduly velikosti min. 64GB.
Diskový subsystém | Min. 2x480GB SSD NVMe, DWPD=1, hotplug sloty na vlastním hardwarovém RAID řadiči
Flash/USB Drive | • možnost interního USB rozhraní s podporou zavádění hypervisoru.
Interface | • min. 3x externí USB, z toho min. 1x USB 3.0
• dedikovaný USB management port
• min. 1x VGA port
• sériový port
• stavové LED na čelním panelu (disky, teplota, napájení, paměť, PCIe)
• dedikovaný interní PCIe slot pro diskový řadič
Napájecí zdroje | Dva napájecí zdroje, každý min. 700W, účinnost min. 96% přo 50% zatížení
Rozšiřující sloty | • min. 1 externí PCIe x8/x16 slot Gen4
• slot OCP 3.0 pro síťovou kartu
Síťové porty | Požadujeme celkem:
min. 2x 1Gbit RJ-45
min. 2x 10/25Gbit SFP28
Další porty | min. 2x Fibre Channel 32Gbit, osazené optickými moduly
Kompatibilita | • Canonical® Ubuntu® Server LTS
• Citrix® Hypervisor®
• Microsoft® Windows Server® with Hyper-V
• Red Hat® Enterprise Linux
• SUSE® Linux Enterprise server
• VMware® ESXi®
Management a vzdálená správa | • Vyžadována je schopnost monitorovat a spravovat server out-of-band (OOB) bez nutnosti instalace agenta do operačního systému
• dedikovaný management Ethernet a USB port
• možnost vzdáleného přístupu přes dedikovaný nebo sdílený Ethernet port
• webové rozhraní HTML5
• konfigurace a monitorování přes mobilní aplikaci přes rozhraní BLE a/nebo WiFi
• přístup na OOB management pomocí protokolů IPMI 2.0, DCMI 1.5, CLI, SSH, Telnet, SMASH-CLP, WSMAN, Redfish, COM port
• přímé připojení OOB do operačního systému přes interní LAN nebo USB
• vzdálený update systému přes NFS v4, SMB 3.0 (NTLMv1 a NTLMv2)
• zabezpečení uživatelů, integrace s LDAP, Active Directory
• bezpečný boot s podprovou Secure UEFI včetně správy certifikátů
• možnost uzamčení systému proti instalaci upgradů
• uživatelsky konfigurovatelné logo úvodní stránky
• možnost spravovat více serverů z jednoho místa bez nutnosti instalace dalšího software
• přístup na konzoli serveru přes IP s podporou HTML5
• připojení vzdálených médií včetně share nebo image
• správa napájení včetně omezení příkonu
• automatické zasílání upozornění přes SNMPv1, SNMPv2, SNMPv3 a email
• monitorování stavu hardware (napájení, ventilátory, CPU, paměti, řadiče diskových polí, síťové porty, disky)
• import a export serverových profilů
• vestavěná diagnostika
• bezpečné resetování všech komponent serveru a uvedení do počáteční konfigurace, včetně vymazání dat na discích
• logování na vzdálený server (Syslog)
• konfigurace, update software, instalace operačního systému, diagnostika pomocí jediného nástroje bez nutnosti instalace dalších aplikací
• automatický update z ftp serveru výrobce hardware
• automatická obnova certifikátů
• pokročilé řízení chlazení na základě zátěže
• export detailních metrik (např. teplota, výkon, spotřeba energie) v reálném čase do externích nástrojů (např. Splunk, Prometheus)
Podpora a servis | • podpora na 2 roky, servisní zásah následující pracovní den
• oprava v místě instalace serveru,
• servis je poskytován výrobcem serveru
• jediné kontaktní místo pro nahlášení poruch pro všechny komponenty dodávaného systému
• možnost stažení ovladačů a management software na webových stránkách
• zdarma aktualizace firmware min. po dobu platné podpory
• možnost automatického generování servisního incidentu přímo u výrobce hardware.
Další požadované funkcionality | • změna řízení (zakázání/povolení) USB portů za běhu operačního systému bez rebootu serveru
• připojení na cloudový analytický portál výrobce serveru
• bezpečné vymazání konfigurace serveru, včetně NVMe SSD
• bezpečnostní funkce Secure Boot OS (MS Windows, Vmware)
Instalace | Včetně implementačních služeb specifikovaných v položce – Požadované implementační služby.
Počet ks | 3 | Cena za 1 kus (Kč bez DPH)
|  | Cena za 3 kusy (Kč bez DPH) | 0
Položka č. 2
Disková storage | Požadované technické parametry jsou minimální nebo včetně, pokud není uvedeno jinak | Nabízený model | Technické parametry nabízeného modelu
Popis: | Pro zajištění sdílené diskové kapacity pro požadované servery požadujeme diskové pole s následujícími parametry:
Konstrukční provedeni | Instalace diskového pole do 19” racku, které nezabírá více jak 2U, včetně veškeré potřebné konektivity.
Napájení, Zdroje a ventilace | Redundantní ventilátory a zdroje s účinností dle Nařízení komise EU 2019/424 (EU ErP lot 9), https://eur-lex.europa.eu/legal-content/EN/TXT/PDF/?
uri=CELEX:32019R0424
Napájení 230 V, připojení k PDU pomocí napájecích kabelů s koncovkami C14 nebo C20.
Přístup k datům | Podpora blokového přístupu přes FC a iSCSI, tedy vytváření blokových LUNů.
Podpora souborového přístupu přes CIFS a NFS, tedy vytváření souborových systémů NAS, včetně integrace řízení přístupových práv pomocí Microsoft Active Directory a LDAP.
Pro CIFS a NFS přístup je požadována funkce WORM s možností definování retenčních politik, kdy každý nově uložený soubor je polem automaticky chráněn proti smazání či přepsání. WORM ochrana nesmí být odstranitelná uživatelem a musí být spolehlivě funkční i v případech, kdy budou připojené servery a uživatelské stanice napadené škodlivým softwarem.
Podpora verzi protokolu
· Blokový přístup: FC, NVMe/FC, iSCSI, NVMe/TCP
· Souborový přístup: NFSv3, NFSv4, NFSv4.1; CIFS, SMB 3.0, SMB 3.02 SMB 3.1.1
Pole musí mít alespoň dva současně aktivní diskové řadiče, pracující v režimu vysoké dostupnosti.
Řadič – minimální konfigurace každého řadiče | 384 GB paměti RAM (nikoliv FLASH cache).
Bezpečné uchování obsahu zápisové paměti při výpadku napájení či poruše HW.
4 ks front-end portů 10Gb RJ-45, s podporou protokolů CIFS, NFS a iSCSI.
4 ks front-end portů FC32 multi-mode LC, s podporou protokolu FCP.
Volné pozice pro osazení dalších 4ks front-end portů FC32.
Disky | Osazení minimálně 11 ks disků 15,36 TB NVMe Self-Encrypting, hot-swap, s certifikací FIPS 140-2.
Minimálně 10 ks volných slotů pro dodatečné osazení disků NVMe stejného typu.
Ochrana dat s garancí dostupnosti dat při výpadku libovolných dvou disků současně.
Pole musí být bez výpadku rozšiřitelné až na 93 ks disků NVMe, pouze přidáním disků a polic s NVMe připojením, bez nutnosti dokupovat další řadiče, I/O karty, licence.
Nabízená konfigurace musí umožňovat postupné zvyšování kapacity přidáváním jednotlivých disků. Řešení vyžadující osazování celých diskových polic, nebo více než 2 ks disků najednou nejsou přípustná.
Pole musí obsahovat funkce komprese a deduplikace pro souborový (NAS) i blokový přístup.
Pole musí obsahovat funkci pro hardwarové šifrování dat, v kombinaci s interním Key Managerem, běžícím přímo uvnitř řadičů pole. Funkce HW šifrování bude aktivována pro veškerá ukládaná data a musí fungovat současně s funkcemi komprese a deduplikace, bez vzájemných omezení.
Dostupnost dat | Pole musí umožňovat dodatečné připojení externího Key Manageru třetí strany a bezvýpadkové přenesení interních šifrovacích klíčů pole.
Pole musí obsahovat funkci pro hardwarovou replikaci dat mezi dvěma poli stejného typu. Replikace musí umožňovat práci v režimech:
· synchronní (bloková i souborová)
· asynchronní (bloková i souborová)
· metro-cluster
Synchronní active/active metro-cluster replikace musí implementovat funkci Quorum, prostřednictvím Witness komponenty umístěné do třetí lokality vybavené IP konektivitou a virtualizační platformou.
· Funkce pro automatické vytváření snapshotů blokových LUNů a souborových systémů NAS, přičemž plánovač automatického vytváření těchto snapshotů musí být integrovaný přímo ve firmware, tak aby vytvoření snapshotu nebylo závislé na běhu externí aplikace.
Funkce pro vytváření zabezpečených snapshotů, s nastavitelnou dobou expirace, zabraňující smazání snapshotu administrátorem.
Grafický management rozhraní pro správu a integraci provozovaného prostředí.
Grafický management v HTML5 s podporou běžných prohlížečů pro správu diskového pole (Firefox, Chrome, Safari, Edge).
Management | Grafický management nesmí vyžadovat instalaci java/flash/atd., nebo jiného frameworku na stanici administrátora.
Grafický management nesmí vyžadovat instalaci jakékoliv extension do prohlížeče.
Podpora TLS 1.2 a vyšší.
Podpora VmWare vSphere pro provisioning, management a cloning.
Zasílání proaktivních a chybových hlášení v systému pomocí SNMP a na uživatelsky definovanou email adresu/y prostřednictvím uživatelsky definované SMTP brány a adresy odesílatele.
Automatické zakládání událostí (email, nebo HTTPs komunikace) technické podpoře výrobce či Dodavatele při selhání HW s možností úplné deaktivace, bez omezení záruky a podpory. V případě HTTPs komunikace možnost nastavit jen odchozí komunikaci pomocí proxy serveru.
Správa blokové i souborové části diskového pole musí probíhat pomocí společného, jednotného webového rozhraní.
Pole musí být uvedeno na kompatibility maticích příslušných výrobců software jako plně certifikované pro aktuální verze systémů Oracle VM, Microsoft Windows Server a VMware vSphere.
Pole musí být svým výrobcem podporováno pro provoz pod aktuálními verzemi systémů RHEL, SLES a HP-UX.
Další vlastnosti | Podpora Container Storage formou CSI modulu, dostupného ke stažení přímo ze stránek výrobce pole.
Záruka a Podpora | 2letá záruka v režimu 24x7 s reakcí a zahájením řešení do 4 hodin od nahlášení problému.
V případě fyzické opravy/výměny komponent, případně upgrade firmware, je požadován servisní zásah technika v místě instalace.
U všech „permanentních“ paměťových médií (SSD, Flash atd.) a baterií Zadavatel nepřipouští argument opotřebení v záručních podmínkách. Opotřebené médium je pro Zadavatele vadné médium a požaduje jeho bezplatnou výměnu v rámci záruky po celou dobu platnosti záruky.
Stav a úroveň podpory musí být možné po zadání výrobních čísel online ověřit na webu výrobce, a to kdykoliv po celou dobu požadované podpory.
Po celou dobu podpory bude umožněn legální přístup k originálnímu SW výrobce (Embedded software) jako je zejména certifikovaný firmware, ovladače, BIOS a ostatní software pro konfiguraci, management, monitoring, alerting, atd. a k jejich posledním aktualizacím.
Instalace | Včetně implementačních služeb specifikovaných v položce – Požadované implementační služby.
Počet ks | 1 | Cena za 1 kus (Kč bez DPH)
|  | Cena za 1kus (Kč bez DPH) | 0
Položka č. 3
SAN switche pro primární lokalitu | Požadované technické parametry jsou minimální nebo včetně, pokud není uvedeno jinak | Nabízený model | Technické parametry nabízeného modelu
Popis: | Pro zajištění konektivity požadovaných serverů a diskového pole požadujeme 2 SAN switche do primární lokality. Pro zajištění připojení na stávající páskovou knihovnu pak požadujeme další 2 SAN switche do sekundární lokality. Switche budou vzájemně propojeny mezi lokalitami. Požadovaná konfigurace je následující:
Minimální počet portů na jeden FC SAN Switch 24 portů.
Počet zalicencovaných portů 8
Splnění požadavku na počet portů formou propojení více switchů do jednoho fabric není akceptovatelné. Objednatel připouští splnění tohoto požadavku pouze formou jednoho switche nebo directoru.
Každý Enable FC SAN Switch musí plně podporovat rychlosti portů, 8Gbps, 16Gbps a 32Gbps.
Switch umožní přechod na rychlost portu 64 Gbps jen případnou výměnou SFP
Každý Enable FC SAN Switch musí obsahovat redundantní hot swap zdroje.
Součástí dodávky jsou všechny potřebné SW produkty potřebné pro plnou funkci všech požadovaných portů switche a to včetně funkcionalit pro Inter-Switch Link (ISL), trunking, virtual SAN (VSAN), VSAN trunking (umožňuje přenášet více VSAN přes jednu fyzickou linku), propojení více FC switchů do jednoho FC fabric, zónování, PortChannel (agregace fyzických linek min 4), monitoring a diagnostiku (pokud již nejsou obsaženy v základní konfiguraci)
Součástí dodávky bude rack mount kit včetně komponent pro montáž do racku.
Součástí dodávky bude kabeláž pro napájení.
Switch bude osazen 7x32Gbps Short Wave SFP+ moduly, které jsou plně kompatibilní s 8 Gbps, 16 Gbps a 32 Gbps.
Dále bude osazen jeden 32Gbit optický modul LWL, 10km.
Podpora minimálně SNMP v3.
Management switche prostřednictvím protokolů https a SSH verze 2
Ventilace „Airflow“ zezadu dopředu (výstup vzduchu k portům)
Přístup k aktualizacím a všem novým verzím firmware hardwarových komponent
Servisní podpora na 2 roky, včetně podpory software a všech aktualizací.
Servisní zásah nejpozději do dalšího pracovního dne.
Instalace | Včetně implementačních služeb specifikovaných v položce – Požadované implementační služby.
Počet ks | 2 | Cena za 1 kus (Kč bez DPH)
|  | Cena za 2 kusy (Kč bez DPH) | 0
Položka č. 4
SAN switche pro sekundární lokalitu | Požadované technické parametry jsou minimální nebo včetně, pokud není uvedeno jinak | Nabízený model | Technické parametry nabízeného modelu
Popis: | Pro zajištění konektivity požadovaných serverů a diskového pole požadujeme 2 SAN switche do primární lokality. Pro zajištění připojení na stávající páskovou knihovnu pak požadujeme další 2 SAN switche do sekundární lokality. Switche budou vzájemně propojeny mezi lokalitami. Požadovaná konfigurace je následující:
Minimální počet portů na jeden FC SAN Switch 24 portů.
Počet zalicencovaných portů 24
Splnění požadavku na počet portů formou propojení více switchů do jednoho fabric není akceptovatelné. Objednatel připouští splnění tohoto požadavku pouze formou jednoho switche nebo directoru.
Každý Enable FC SAN Switch musí plně podporovat rychlosti portů, 8Gbps, 16Gbps a 32Gbps.
Switch umožní přechod na rychlost portu 64 Gbps jen případnou výměnou SFP
Každý Enable FC SAN Switch musí obsahovat redundantní hot swap zdroje.
Součástí dodávky jsou všechny potřebné SW produkty potřebné pro plnou funkci všech požadovaných portů switche a to včetně funkcionalit pro Inter-Switch Link (ISL), trunking, virtual SAN (VSAN), VSAN trunking (umožňuje přenášet více VSAN přes jednu fyzickou linku), propojení více FC switchů do jednoho FC fabric, zónování, PortChannel (agregace fyzických linek min 4), monitoring a diagnostiku (pokud již nejsou obsaženy v základní konfiguraci)
Součástí dodávky bude rack mount kit včetně komponent pro montáž do racku.
Součástí dodávky bude kabeláž pro napájení.
Switch bude osazen 23x32Gbps Short Wave SFP+ moduly, které jsou plně kompatibilní s 8 Gbps, 16 Gbps a 32 Gbps.
Dále bude osazen jeden 32Gbit optický modul LWL, 10km.
Podpora minimálně SNMP v3.
Management switche prostřednictvím protokolů https a SSH verze 2
Ventilace „Airflow“ zezadu dopředu (výstup vzduchu k portům)
Přístup k aktualizacím a všem novým verzím firmware hardwarových komponent
Servisní podpora na 2 roky, včetně podpory software a všech aktualizací.
Servisní zásah nejpozději do dalšího pracovního dne.
Instalace | Včetně implementačních služeb specifikovaných v položce – Požadované implementační služby.
Počet ks | 2 | Cena za 1 kus (Kč bez DPH)
|  | Cena za 2 kusy (Kč bez DPH) | 0
Položka č. 5
HW pro zálohování | Požadované technické parametry jsou minimální nebo včetně, pokud není uvedeno jinak | Nabízený model | Technické parametry nabízeného modelu
Popis: | Pro zajištění běhu zálohovacího SW a primárního úložiště záloh požadujme storage server s následujícími technickými parametry:
Form Factor a vnitřní uspořádání | varianta rack, max. 2U, pro přístup ke všem komponentám serveru není nutné nářadí, barevně značené hot-plug vnitřní komponenty
CPU | dvousocketový systém, osazený dvěma procesory, každý s parametry: počet fyzických jader: minimálně 8; základní takt min. 2,6GHz, TDP max. 125W.
RAM | min. 16 slotů, podpora pamětí typu DDR5 5600MT/s RDIMM s maximální kapacitou min. 1,5TB.
Požadujeme osadit 128GB, velkost paměťových modulů min. 16GB.
Diskový subsystém | Počet diskových pozic:
- min. 24x3,5“ SAS/NLSAS hotplug
- min. 2x2,5“ NVMe hotplug
- min. 2xM.2 NVMe hotplug
Osazení:
- min. 24x 24TB NLSAS v RAID6/60
- min. 2x 3,84TB NVMe, DWPD>=1
- 2x 480GB NVMe, DWPD>=1 RAID1 na vlastním hw řadiči
Diskový řadič | minimální vlastnosti řadiče:
• x8 PCI Express Gen4
• typu SAS, dvoukanálový, až 32 zařízení
• podpora RAID 0, 1, 5, 6, 10, 50, 60
• podpora 6/12Gbps technologie rozhraní disků, 12Gbps na port
• podpora Non-RAID (Pass-through)
• podpora Online Capacity Expansion (OCE)
• podpora Online RAID Level Migration (RLM)
• podpora Auto resume po ztrátě napájení
• podpora disků s formátem bloku 512n/512e/4Kn
• podpora TRIM/UNMAP příkazů pro SAS/SATA SSDs
• podpora NVRAM “Wipe”
• podpora End Device Frame Buffering (EDFB)
• podpora šifrování dat na discích (SED)
• přímý přístup na SSD
• podpora až 64 logických disků
• podpora DDF, uložení konfigurace na discích (COD)
• podpora S.M.A.R.T.
• podpora globálního i dedikovaného hot-spare
• minimálně 8GB cache, zálohované akumulátorem
• volba režimu RAID nebo HBA
Flash/USB Drive | • možnost interního USB rozhraní s podporou zavádění hypervisoru.
Interface | • min. 3x externí USB, z toho min. 1x USB 3.0
• dedikovaný USB management port
• min. 1x VGA port
• sériový port
• stavové LED na čelním panelu (disky, teplota, napájení, paměť, PCIe)
• dedikovaný interní PCIe slot pro diskový řadič
Napájecí zdroje | Dva napájecí zdroje, každý min. 1100W, účinnost min. 96% přo 50% zatížení
Rozšiřující sloty | • min. 5 externích PCIe x8 slot Gen4
• slot OCP 3.0 pro síťovou kartu
Síťové porty | Požadujeme celkem:
min. 2x 1Gbit RJ-45
min. 2x 10/25Gbit SFP28
Další porty | min. 2x Fibre Channel 32Gbit, osazené optickými moduly
Kompatibilita | • Canonical® Ubuntu® Server LTS
• Citrix® Hypervisor®
• Microsoft® Windows Server® with Hyper-V
• Red Hat® Enterprise Linux
• SUSE® Linux Enterprise server
• VMware® ESXi®
Management a vzdálená správa | • Vyžadována je schopnost monitorovat a spravovat server out-of-band (OOB) bez nutnosti instalace agenta do operačního systému
• dedikovaný management Ethernet a USB port
• možnost vzdáleného přístupu přes dedikovaný nebo sdílený Ethernet port
• webové rozhraní HTML5
• konfigurace a monitorování přes mobilní aplikaci přes rozhraní BLE a/nebo WiFi
• přístup na OOB management pomocí protokolů IPMI 2.0, DCMI 1.5, CLI, SSH, Telnet, SMASH-CLP, WSMAN, Redfish, COM port
• přímé připojení OOB do operačního systému přes interní LAN nebo USB
• vzdálený update systému přes NFS v4, SMB 3.0 (NTLMv1 a NTLMv2)
• zabezpečení uživatelů, integrace s LDAP, Active Directory
• bezpečný boot s podprovou Secure UEFI včetně správy certifikátů
• možnost uzamčení systému proti instalaci upgradů
• uživatelsky konfigurovatelné logo úvodní stránky
• možnost spravovat více serverů z jednoho místa bez nutnosti instalace dalšího software
• přístup na konzoli serveru přes IP s podporou HTML5
• připojení vzdálených médií včetně share nebo image
• správa napájení včetně omezení příkonu
• automatické zasílání upozornění přes SNMPv1, SNMPv2, SNMPv3 a email
• monitorování stavu hardware (napájení, ventilátory, CPU, paměti, řadiče diskových polí, síťové porty, disky)
• import a export serverových profilů
• vestavěná diagnostika
• bezpečné resetování všech komponent serveru a uvedení do počáteční konfigurace, včetně vymazání dat na discích
• logování na vzdálený server (Syslog)
• konfigurace, update software, instalace operačního systému, diagnostika pomocí jediného nástroje bez nutnosti instalace dalších aplikací
• automatický update z ftp serveru výrobce hardware
• automatická obnova certifikátů
• pokročilé řízení chlazení na základě zátěže
• export detailních metrik (např. teplota, výkon, spotřeba energie) v reálném čase do externích nástrojů (např. Splunk, Prometheus)
Podpora a servis | • podpora na 2 roky, servisní zásah následující pracovní den
• oprava v místě instalace serveru,
• servis je poskytován výrobcem serveru
• jediné kontaktní místo pro nahlášení poruch pro všechny komponenty dodávaného systému
• možnost stažení ovladačů a management software na webových stránkách
• zdarma aktualizace firmware min. po dobu platné podpory
• možnost automatického generování servisního incidentu přímo u výrobce hardware.
Další požadované funkcionality | • změna řízení (zakázání/povolení) USB portů za běhu operačního systému bez rebootu serveru
• připojení na cloudový analytický portál výrobce serveru
• bezpečné vymazání konfigurace serveru, včetně NVMe SSD
• bezpečnostní funkce Secure Boot OS (MS Windows, Vmware)
Instalace | Včetně implementačních služeb specifikovaných v položce – Požadované implementační služby.
Počet ks | 1 | Cena za 1 kus (Kč bez DPH)
|  | Cena za 1kus (Kč bez DPH) | 0
Položka č. 6
SW pro zálohování | Požadované technické parametry jsou minimální nebo včetně, pokud není uvedeno jinak | Nabízený model | Technické parametry nabízeného modelu
Popis: | Pro zajištění zabezpečení dat provozovaných systémů na virtualizačním clusteru požadujeme zálohovací SW, který bude instalován na výše požadovaný zálohovací server a bude zajišťovat zálohování a případnou obnovu virtualizovaných serverů. K zálohovacímu serveru bude připojena i stávající pásková knihovna. Požadované parametry zálohovacího SW jsou následující:
Licence | Licence zálohovacího SW pro zálohu 50 virtuálních serverů. Licence musí umožnit využití veškeré níže uvedené funkcionality a zajistit možnost zálohovat virtuální servery jak pomocí image level zálohy, tak zároveň pomocí agentové a aplikační zálohy.
Nabízené licence nesmí omezovat velikost úložné kapacity pro zálohy ani typ a počet úložných zařízení.
Licence požadujeme s podporou/subskripcí na dobu 36 měsíců.
Řešení nesmí být závislé na jednom poskytovateli HW, virtualizační, nebo cloudové platformy a to jak pro výpočetní část, tak pro část ukládání dat.
Licence musí být přenositelná mezi různými fyzickými, virtuálními a cloudovými chráněnými objekty
Všechny součásti řešení musí plně podporovat komunikaci po IPv6
Řešení musí podporovat pásková zařízení pro média standardu LTO3 a novější
Řešení musí mít mechanismy k úspoře objemu úložného prostoru pro ukládání záloh. Jejich využití musí být volitelné a nesmí omezit žádné funkcionality zálohování a obnovy dat.
Řešení musí poskytovat jednotnou konzoli pro přehled o zálohách fyzických, virtuálních, cloudových, NAS i Kubernetes prostředí
Řešení musí umožnit vytvoření jednoho logického úložiště pro ukládání záloh z neomezeného počtu různorodých diskových úložišť
Řešení musí umožňovat ukládání záloh do různých diskových úložišť, souborových systémů, objektových úložišť, nebo deduplikačních diskových zařízení.
Řešení musí umožňovat rozšíření logického úložiště o vrstvy pro automatické vytváření sekundární a archivní kopie záloh, zajišťující soulad s pravidlem 3-2-1 ukládání záloh.
Řešení musí umožňovat "single pass backup“ s možností vyloučit zpracování jednotlivých souborů a složek. „Jednoprůchodová záloha“ je vyžadována pro všechny druhy obnovení včetně granulárních obnov na úrovni aplikačních položek
Řešení musí umožňovat připojování a spouštění jakéhokoli skriptu pro zálohování před nebo po spuštěním zálohovací úlohy, nebo před a po snapshotu VM
Řešení musí podporovat technologie klonování datových bloků u souborových systémů pro Windows i Linux pro zajištění dalších úspor konzumované kapacity
Řešení musí nabízet samoobslužný portál, prostřednictvím kterého si uživatelé mohou obnovit soubory z GuestOS, nebo virtuální počítače, včetně jejich okamžitého spuštění ze souboru zálohy, či objekty MS Exchange a databází MS SQL, Oracle a PosgreSQL (včetně obnovení k zvolenému bodu v čase)
Řešení musí disponovat technologií pro snadnou migraci a kopírování záloh mezi jednotlivými úložnými zařízeními, při zachování datových úspor
Řešení musí umožňovat kopírovat body obnovení a replikovat virtuální počítače do vzdáleného umístění.
Řešení musí být schopen integrace s jinými systémy pomocí zabudovaného rozhraní REST API
Řešení musí umožňovat samostatně škálovat výkonově i geograficky výpočetní, úložné i administrativní komponenty
Požadavky na RPO | Řešení musí využívat mechanismus sledování změn bloku. Pro všechny podporované hypervizory musí být implementace CBT certifikována výrobcem hypervizoru
Výše uvedená funkce musí být konfigurovatelná na úrovni datastore virtualizační platformy
Řešení musí umožňovat vytváření záloh integrací se snímky úložiště. Dále musí umožnit obnovu jednotlivých VM, souborů a položek aplikace z těchto snímků. Proces zálohy nemůže k připojení snímku použít dočasného hostitele.
Řešení musí mít oficiální podporu pro VMware vSAN certifikovanou společností VMware
Řešení musí mít replikaci produkčních VM přímo z infrastruktury VMware vSphere, mezi hostiteli ESXi, včetně asynchronní nepřetržité replikace. Řešení musí navíc umožnit jako zdroj replikačních úloh využít soubory záloh
Řešení musí umožňovat „seeding“ replik ze stávajícího virtuálního počítače
Řešení musí mít stejné funkce replikace pro Hyper-V
Řešení musí umožňovat technologii replikace VM v prostředí Vmware založené na VAIO filtru (CDP, Continuous Data Protection).
Řešení musí využívat všechny režimy přenosu zálohy podporované hypervizorem (network, hotadd, direct SAN a direct NFS)
Řešení musí být schopen vytvořit zálohu „ad-hoc“ pomocí nativní konzole nebo webového klienta vSphere
Řešení musí umožňovat paralelní zpracování virtuálních disků a jejich disků, včetně paralelní obnovy virtuálních disků v úplném režimu obnovy VM
Požadavky na RTO | Řešení musí umožňovat okamžitou obnovu více virtuálních strojů současně, přímo ze záložních souborů z libovolného bodu obnovení (vestavěný NFS server). Tato funkce musí být podporována pro prostředí VMware a Hyper-V a musí fungovat bez ohledu na hardware používaný k ukládání záložních souborů VM
Uvedená funkce musí umožňovat spuštění zálohy vytvořené z různých platforem (různých virtuálních, fyzických a veřejných cloudových virtuálních strojů)
Řešení musí umožňovat online migraci virtuálních počítačů, zpuštěných z úložiště záloh, do produkčního úložiště pomocí funkcí hypervizoru. Řešení musí také poskytovat svou vlastní funkci, která takové schopnosti poskytne.
Řešení musí umožňovat prezentaci disků přímo ze záložního souboru do spuštěné VMware VM
Řešení musí umožňovat úplné obnovení VM, obnovu souborů VM nebo disků VM
Řešení musí umožňovat úplné obnovení VM přímo do Microsoft Azure, Azure Stack, Amazon EC2, Google Cloud Platform
Řešení musí umožňovat vytvářet aplikačně konzistentní snímky VM na úrovni diskových polí s možností granulární obnovy přímo z těchto snímků na úrovni celých VM, jednotlivých souborů, nebo položek aplikací, či okamžitého spuštění VM ze zvoleného snímku.
Řešení musí umožňovat obnovu souborů na stroj operátora nebo přímo do produkční VM bez potřeby agenta nainstalovaného uvnitř VM. Během obnovy bez agentů nesmí existovat žádné omezení na velikost souboru ani omezení počtu souborů
Řešení musí umožňovat obnovu souborů přímo do virtuálního počítače pomocí síťového připojení a rozhraní VIX API v prostředích VMware a PowerShell Direct v prostředích Hyper-V
Řešení musí podporovat obnovu souborů z Linux LVM a Windows Storage Spaces
Řešení musí umožňovat při obnově na úrovni souborů zobrazení změněných souborů od zvoleného bodu obnovy v produkčním prostředí
Řešení musí podporovat granulární obnovení Microsoft SQL 2008 a novějších, včetně databází s možností obnovení v čase (PiT), obnovy na úrovni tabulky, schéma
Řešení musí podporovat podrobné obnovení Microsoft Sharepoint Server 2013 a novějších. Možnost obnovit položky, weby, oprávnění
Řešení musí umožňovat okamžitou obnovu databází MS SQL a Oracle v režimu Instant Recovery do libovolného umístění.
Řešení musí umožňovat integraci nativního pluginu pro zálohování MS SQL
Řešení musí umožňovat „reverzní CBT“ a obnovu pomocí Direct SAN
Předcházení rizik | Přístup do řídící konzole musí být chráněný vícefaktorovou autentizací bez nutnosti přístupu k internetu.
Řešení musí umožňovat vytváření záloh odolných vůči náhodnému, či úmyslnému smazání, nebo ransomware útokům na komoditním serverovém HW, nebo jakémkoliv S3-kompatibilním objektovém úložišti
Řešení musí podporovat gMSA účty pro zajištění aplikačně-konzistentních záloh v GuestOS bez nutnosti ukládání přístupových oprávnění na úrovni administrátora pro daný GuestOS.
Řešení musí disponovat technologií pro detekci malware a to jak v průběhu vytváření nových záloh, tak formou ad hoc operace, nebo plánované úlohy nad již existujícími zálohami.
Řešení musí podporovat princip 4 očí, tedy uskutečnění některých úkonů pouze na základě schválení další oprávněnou osobou, minimálně pro: - smazání souborů záloh, nebo storage snapshotů z jejich úložiště, či jejich zápisu v konfigurační databáze - odstranění úložiště záloh - povolování, či zakazování MFA pro uživatele a skupiny
Řešení musí podporovat zasílání událostí na externí Syslog server
Řešení musí umožňovat pravidelné automatické testování obnovitelnosti záloh, včetně funkčnosi jednotlivých služeb a kontrolou obsahu na kybernetické hrozby pomocí řešení třetích stran.
Řešení musí disponovat mechanizmem řízení životního cyklu šifrovacích klíčů
Řešení musí umožňovat v průběhu obnovy dat ověřovat obsah obnovovaných dat na kybernetické hrozby pomocí produktů třetích stran
Řešení musí disponovat API pro zpřístupnění obsahu záloh aplikacím třetích stran
Řešení musí umožňovat vytvářet a spouštět izolované "Sandbox" prostředí pro provoz skupin VM ze záloh, replik i snímků diskových polí
Řešení musí nabízet šifrování celého síťového provozu mezi všemi komponentami a také šifrování souborů záloh "na cíli" na diskovém, cloudovém nebo páskovém úložišti.
Součástí záloh musí být všechny informace, potřebné pro zajištění obnovy i v případě nedostupnosti původního zálohovacího serveru, nebo databáze s katalogem záloh.
Monitoring | Řešení musí poskytovat možnost dohledu služeb a procesů provozovaných v GuestOS jednotlivých chráněných VM
Řešení musí informovat, které VM nejsou chráněné dostatečně, nebo vůbec a zároveň kdy a jakým spůsobem byl naposledy vytvořen bod obnovy.
Řešení musí poskytovat možnost automatizovaných řešení chybových stavů
Řešení musí poskytovat funkce pro zasílání stavových hlášení do centrálního monitorovacího nástroje přes SNMP protokol
Řešení musí podporovat monitorování virtualizovaných prostředí VMware vSphere a Microsoft Hyper-V bez nástrojů třetích stran
Řešení musí poskytovat detailní výkonové a kapacitní charakteristiky komponent zálohovací infrastruktury, včetně zátěže procesorů, paměti, síte a diskových úložišť
Řešení musí podporovat vytváření alarmů pro skupiny virtuálních počítačů i pro jednotlivé stroje
Řešení musí podporovat automatizované vytváření a zasílání reportů e-mailem
Řešení musí obsahovat předdefinované alarmy a musí umožňovat vytváření nových alarmů a úpravu stávajících
Reportování | Řešení musí poskytovat historická data a predikce z nich vyplývající, nezbytné pro plánování zdrojů pro provoz a ochranu virtualizovaného prostředí
Součástí řešení musí být i možnost vytvářet detailní auditové správy o změnách v konfiguraci zálohovacího řešení a o obnovách dat ze záloh
Řešení musí umožňovat export sestav do formátů Microsoft Word, Microsoft Excel, Microsoft Visio a Adobe PDF
Řešení musí umožňovat naplánovat zasílání generováných sestav e-mailem
Řešení musí disponovat přehledným kalendářem všech nastavených úloh ochrany dat v denním, týdenním i měsíčním náhledu
Řešení musí poskytovat možnost vytvářet náhledy v podobě webových dashboardů přizpůsobitelných zobrazovanými metrikami pro jednotlivé uživatele
Instalace | Včetně implementačních služeb specifikovaných v položce – Požadované implementační služby.
Počet ks | 1 | Cena za 1 kus (Kč bez DPH)
|  | Cena za 1kus (Kč bez DPH) | 0
Položka č. 7
Požadované implementační služby | Požadované technické parametry jsou minimální nebo včetně, pokud není uvedeno jinak | Nabízený model | Technické parametry nabízeného modelu
Popis: | V rámci dodávky požadujeme kompletní instalační a implementační službu pokrývající celé poptávané řešení. Nabízené služby musí pokrývat alespoň následující činnosti:
Projektové vedení v proběhu celé dodávky nabízeného řešení.
Doprava veškerého hardware do místa instalace.
Fyzická instalace hardware do stojanových rozvaděčů Zadavatele a připojení k silovým rozvodům.
Připojení jednotlivých komponent do LAN Zadavatele.
Propojení veškerých dodaných komponent řešení.
Konfigurace management karet (rozhraní) fyzických serverů, pro vzdálený přístup, reporting apod.
Instalace virtualizační platformy Proxmox na všechny dodané uzly řešení.
Instalace a konfigurace diskového pole a veškeré jeho požadované funkcionality a lokální replikace (snapshoty).
Konfigurace SAN switchů, jejich propojení a zónování serverů a diskového pole.
Konfigurace diskových svazků a jejich připojení k Proxmox virtualizační platformě.
Instalace nabízeného SW řešení pro zálohování včetně konfigurace zálohování virtuálních serverů na diskovou kapacitu a replikace záloh na stávající páskovou knihovnu.
Konfigurace zálohovacích politik pro virtuální prostředí a provozované aplikace.
Příprava akceptačních testů pro ověření redundance a funkcionality dodávaného řešení.
Provedení jednotlivých akceptačních testů a jejich vyhodnocení.
Proškolení administrace dodávaného řešení pro pracovníky zadavatele.
Příprava řešení na migraci VM ze stávajícího clusteru.
Asistence při migraci virtuálních serverů ze stávajícího řešení virtualizační platformy.
Zpracování provozní dokumentace dodávaného řešení.
Počet ks | 1 | Cena za 1 kus (Kč bez DPH)
|  | Cena za 1kus (Kč bez DPH) | 0
|  | 0 | 0

## Část 2 Upgrade páskové jednotky
Veřejná zakázka na dodávky | K8 - Modernizace centrálních serverů
Příloha č. 1: Technická specifikace zařízení a cenová kalkulace pro veřejnou zakázku K8 - Modernizace centrálních serverů, Část 1: Upgrade páskové jednotky
Poznámky:
1. Všechna pole s šedým pozadím musí být vyplněna.
2. Ve sloupci "Nabízený model" uveďte u každé položky přesné označení modelu.
3. Ve sloupci "Technické parametry nabízeného modelu" uveďte skutečnou hodnotu příslušného parametru (počet jader, velikost paměti, atd.).
4. Všechny technické parametry musí být specifikované výrobcem a ověřitelné na webových stránkách výrobce v technické dokumentaci.
5. V řádcích s neměřitelnými parametry či požadavky uveďte skutečnost, že je parametr splněn, minimálně zápisem "Ano" nebo doplňující informací, z níž plyne, že parametr či požadavek je splněn.
6. Nesplnění kteréhokoliv z požadovaných parametrů je důvodem k vyloučení uchazeče.
7. Jednotková cena ze 1 ks nabízeného modelu (počítače, monitoru, notebooku, atd.) musí být vyplněna do fialového pole. Žlutá pole jsou počítána automaticky.
Položka č. 1
Upgrade centrální zálohovací a archivační knihovny Quantum Scalar i6 | Požadované technické parametry jsou minimální nebo včetně, pokud není uvedeno jinak | Nabízený model | Technické parametry nabízeného modelu
Popis: | Upgrade stávající zálohovací a archivační knihovny Quantum Scalar i6
Nabízená konfigurace musí obsahovat veškerý instalační materiál Quantum Scalar Expansion Kit
Nabízená konfigurace musí obsahovat rozšíření kapacity minimálně o 25 slotů LTO
Součástí dodávky musí být minimálně 1 ks mechaniky Quantum LTO-9 FC v provedení Full-Height
Provedení mechaniky Quantum LTO-9 musí být Dual-Port, Full Height (min. 2x 8 Gb Fiber Channel port)
Součástí dodávky musí být min. 2 ks optických patch-cordů LC-LC v délce min. 5m
Záruka | 24 měsíců s reakcí nejbližší pracovní den a servisním zásahem u zákazníka. Lhůta pro provedení opravy 30 dní.
Počet ks | 1 | Cena za 1 kus (Kč bez DPH)
|  | Cena za 1 kus (Kč bez DPH) | 0
Položka č. 2
Instalace a konfigurace upgrade zálohovací knihovny, zaškolení | Požadované technické parametry jsou minimální nebo včetně, pokud není uvedeno jinak | Nabízený model | Technické parametry nabízeného modelu
Popis: | Instalace veškerých hardware komponent do 19" racku zadavatele - JAMU, Brno
Upgrade veškerých firmware pro stávající a novou část zálohovací knihovny Quantum Scalar i6
Integrace upgrade zálohovací knihovny Quantum Scalar i6 do prostředí zálohovacího software Veeam v12
Kalibrace LTO slotů a robota zálohovací knihovny Quantum Scalar i6
Vytvoření logických knihoven na úrovní fyzické zálohovací knihovny Quantum Scalar i6 (min. 2x partition)
Zaškolení administrátorů zadavatele, minimálně 8h, 2 osoby
Počet ks | 1 | Cena za 1 kus (Kč bez DPH)
|  | Cena za 1 kus (Kč bez DPH) | 0
|  | Cena celkem bez DPH | 0