## Část 1 - Mixážní pult
Technická specifikace zařízení a cenová kalkulace
Veřejná zakázka: | "Mixážní pult a rozšíření zvukového systému nahrávacího studia DnO:"
Poznámky:
1. Všechna pole s šedým pozadím musí být vyplněna.
2. Ve sloupci "Nabízený model" uveďte u každé položky přesné označení modelu.
3. Ve sloupci "Technické parametry nabízeného modelu" uveďte skutečnou hodnotu příslušného parametru (počet jader, velikost paměti, atd.).
4. Všechny technické parametry musí být specifikované výrobcem a ověřitelné na webových stránkách výrobce v technické dokumentaci.
5. V řádcích s neměřitelnými parametry či požadavky uveďte skutečnost, že je parametr splněn, minimálně zápisem "Ano" nebo doplňující informací, z níž plyne, že parametr či požadavek je splněn.
6. Nesplnění kteréhokoliv z požadovaných parametrů je důvodem k vyloučení účastníka.
7. Jednotková cena za 1 ks nabízeného modelu (počítače, monitoru, notebooku, atd.) musí být vyplněna do fialového pole. Žlutá pole jsou počítána automaticky.
8. Všechny nové spotřebiče musí splňovat nejvyšší dostupnou třídu dle příslušné legislativy pro daný typ spotřebiče (viz https://eprel.ec.europa.eu/screen/home), a to se zohledněním 3 E
Položka č. 1
Studiová mixážní konzole | Požadované technické parametry jsou MINIMÁLNÍ, není-li uvedeno jinak | Nabízený model | Technické parametry nabízeného modelu
Popis | Modulární studiová mixážní konzole
Počet faderů | 32x 100 mm motorizovaný fader ve dvou modulech, každý modul 15 bank po 4 vrstvách LED indikace úrovně signálu, dyn. Procesoru pro každý kanál 16x mini display s názvem kanálu 16x mute a solo tlačítko 16x enkodér
Display | 2x multi-touch dotykový display
Konektivita | 2x RJ45 Dante Primary + Secondary 2x XLR talkback 24x GPIO (12x GPI, 12x GPO) 2x KVM (ovládání externího PC pomocí obrazovky mixážního pultu vč. dotyku)
Ostatní | 2x meterbridge obrazovka 1x master modul 1x ovládací modul
Ovládací prvky - master modul | 2x 100 mm motorizovaný fader 10x mute group tlačítko ovládání automatizace scén ovládání odposlechového systému
Ovládací prvky - ovládací modul | 7" dotyková obrazovka enkodéry pro ovládání parametrů zvoleného kanálu
rozměry | 1500 mm x 1200 mm x 1000 mm (šířka, výška, hloubka)
hmotnost | max. 150 kg
Záruka
Počet ks | 1 | Cena za 1 ks (v Kč bez DPH)
|  | Cena za 1 ks (v Kč bez DPH) | 0
Položka č. 2
Studiová mixážní konzole - výpočetní jednotka | Požadované technické parametry jsou MINIMÁLNÍ, není-li uvedeno jinak | Nabízený model | Technické parametry nabízeného modelu
výpočetní kapacita | 250 signálových cest (při vzorkovací frekvenci 48 kHz) možnost navýšit výpočetní kapacitu na 800 signálových cest pomocí SW licence
konektivita | Dante Primary + Secondary (512x vstup a 512x výstupů) možnost rozšíření o 4x síťovou kartu (MADI, PCIe, SRC)
kompatibilita | s položkou č. 1
rozměry | montáž do 19" racku - výška 2U
Záruka | 24 měsíců
Počet ks | 1 | Cena za 1 ks (v Kč bez DPH)
|  | Cena za 1 ks (v Kč bez DPH) | 0
Položka č. 3
Stagebox | Požadované technické parametry jsou MINIMÁLNÍ, není-li uvedeno jinak | Nabízený model | Technické parametry nabízeného modelu
konektivita | 32x mikrofonní vstup, předzesilovač studiové kvality 16x analogový výstup 8x AES/EBU vstup/výstup 2x RJ45 Dante Primary + Secondary 2x SFP Dante Primary + Secondary (SRC)
indikace | LED indikátory přítomnosti signálu, útlumu a phantom napájení pro každý vstup na předním panelu
kompatibilita | s položkou č. 1
napájení | redundantní
Záruka | 24 měsíců
Počet ks | 1 | Cena za 1 ks (v Kč bez DPH)
|  | Cena za 1 ks (v Kč bez DPH) | 0
Položka č. 4
Stagebox | Požadované technické parametry jsou MINIMÁLNÍ, není-li uvedeno jinak | Nabízený model | Technické parametry nabízeného modelu
konektivita | 16x mikrofonní vstup, předzesilovač studiové kvality 8x analogový výstup 4x AES/EBU vstup/výstup 2x RJ45 Dante Primary + Secondary 2x SFP Dante Primary + Secondary (SRC)
indikace | LED indikátory přítomnosti signálu, útlumu a phantom napájení pro každý vstup na předním panelu
kompatibilita | s položkou č. 1
napájení | redundantní
Záruka | 24 měsíců
Počet ks | 1 | Cena za 1 ks (v Kč bez DPH)
|  | Cena za 1 ks (v Kč bez DPH) | 0
Položka č. 5
Převodník - AES/EBU | Požadované technické parametry jsou MINIMÁLNÍ, není-li uvedeno jinak | Nabízený model | Technické parametry nabízeného modelu
konektivita | DANTE: 16x vstup/výstup AES/EBU: 16x vstup/výstup 2x RJ45 konektor - Dante Primary + Secundary
Vzorkovací frekvence | 44.1 kHz - 192 kHz
dynamický rozsah | 138 dB
latence | max. 45 vzorků
synchronizace | interní, Word Clock, AES/EBU, Dante, DARS
napájení | redundantní
Záruka | 24 měsíců
Počet ks | 1 | Cena za 1 ks (v Kč bez DPH)
|  | Cena za 1 ks (v Kč bez DPH) | 0
|  | Cena celkem bez DPH | 0
|  | Cena celkem s dph | 0

## Část 2 - Stageboxy
Technická specifikace zařízení a cenová kalkulace
Veřejná zakázka: | "Stageboxy pro divadelní sál DnO"
Poznámky:
1. Všechna pole s šedým pozadím musí být vyplněna.
2. Ve sloupci "Nabízený model" uveďte u každé položky přesné označení modelu.
3. Ve sloupci "Technické parametry nabízeného modelu" uveďte skutečnou hodnotu příslušného parametru (počet jader, velikost paměti, atd.).
4. Všechny technické parametry musí být specifikované výrobcem a ověřitelné na webových stránkách výrobce v technické dokumentaci.
5. V řádcích s neměřitelnými parametry či požadavky uveďte skutečnost, že je parametr splněn, minimálně zápisem "Ano" nebo doplňující informací, z níž plyne, že parametr či požadavek je splněn.
6. Nesplnění kteréhokoliv z požadovaných parametrů je důvodem k vyloučení účastníka.
7. Jednotková cena za 1 ks nabízeného modelu (počítače, monitoru, notebooku, atd.) musí být vyplněna do fialového pole. Žlutá pole jsou počítána automaticky.
8. Všechny nové spotřebiče musí splňovat nejvyšší dostupnou třídu dle příslušné legislativy pro daný typ spotřebiče (viz https://eprel.ec.europa.eu/screen/home), a to se zohledněním 3 E
Položka č. 1
Stagebox | Požadované technické parametry jsou MINIMÁLNÍ, není-li uvedeno jinak | Nabízený model | Technické parametry nabízeného modelu
počet mikrofonních vstupů | 16
počet linkových výstupů | 8
konektivita | 2x RJ45 Dante Primary + Secondary
vzorkovací frekvence | 48 kHz / 96 kHz
kompatibilita | Digico 4REA4 + DMI-DANTE
ostatní | LED indikace phantom napájení pro každý vstup
max. rozměry (š x v x h) | 450 mm x 200 mm x 200 mm
max. hmotnost | 7 kg
Záruka | 24 měsíců
Počet ks | 2 | Cena za 1 ks (v Kč bez DPH)
|  | Cena za 2 ks (v Kč bez DPH) | 0
Položka č. 2
Rozšiřující karta | Požadované technické parametry jsou MINIMÁLNÍ, není-li uvedeno jinak | Nabízený model | Technické parametry nabízeného modelu
počet vstupů | 64
počet výstupů | 64
vzorkovací frekvence | 48 kHz / 96 kHz
konektivita | 2x RJ45 Dante Primary + Secondary 1x RJ45 Control
kompatibilita | Digico SD12, Digico 4REA4
Na univerzitě se v současnosti využívají produkty Digico SD12, Digico 4REA4. Kompatibilita rozšiřující karty zajistí plynulost a kontinuitu při výuce.
Ostatní | Zadavatel umožňuje nabídnout rovnocenné řešení
Záruka | 24 měsíců
Počet ks | 1 | Cena za 1 ks (v Kč bez DPH)
|  | Cena za 1 ks (v Kč bez DPH) | 0
Položka č. 3
Splitter RJ45 - XLR M | Požadované technické parametry jsou MINIMÁLNÍ, není-li uvedeno jinak | Nabízený model | Technické parametry nabízeného modelu
popis | pasivní redukce pro distribuci analogového signálu po S/FTP kabelu
konektivita | 1x RJ45 4x 3-pin XLR M
max. rozměry (š x v x h) | 50 mm x 120 mm x 50 mm
max. hmotnost | 500 g
Záruka | 24 měsíců
Počet ks | 2 | Cena za 1 ks (v Kč bez DPH)
|  | Cena za 2 ks (v Kč bez DPH) | 0
Položka č. 4
Splitter RJ45 - XLR F | Požadované technické parametry jsou MINIMÁLNÍ, není-li uvedeno jinak | Nabízený model | Technické parametry nabízeného modelu
popis | pasivní redukce pro distribuci analogového signálu po S/FTP kabelu
konektivita | 1x RJ45 4x 3-pin XLR F
max. rozměry (š x v x h) | 50 mm x 120 mm x 50 mm
max. hmotnost | 500 g
Záruka | 24 měsíců
Počet ks | 2 | Cena za 1 ks (v Kč bez DPH)
|  | Cena za 2 ks (v Kč bez DPH) | 0
Položka č. 5
S/FTP | Požadované technické parametry jsou MINIMÁLNÍ, není-li uvedeno jinak | Nabízený model | Technické parametry nabízeného modelu
stínění | S/FTP
délka | 10 m
konektory | 2x EtherCon
kategorie | Cat.6
Záruka
Počet ks | 4 | Cena za 1 ks (v Kč bez DPH)
|  | Cena za 4 ks (v Kč bez DPH) | 0
Položka č. 6
S/FTP | Požadované technické parametry jsou MINIMÁLNÍ, není-li uvedeno jinak | Nabízený model | Technické parametry nabízeného modelu
stínění | S/FTP
délka | 5 m
konektory | 2x EtherCon
kategorie | Cat.6
Záruka | 24 měsíců
Počet ks | 2 | Cena za 1 ks (v Kč bez DPH)
|  | Cena za 2 ks (v Kč bez DPH) | 0
Položka č. 7
Převodník | Požadované technické parametry jsou MINIMÁLNÍ, není-li uvedeno jinak | Nabízený model | Technické parametry nabízeného modelu
konektivita | 1x RJ45 Dante Primary 2x XLR Line vstup 2X XLR Line výstup
vzorkovací frekvence | 44,1 kHz - 96 kHz
bitová hloubka | 16 - 32 bit
napájení | PoE
max. rozměry (š x v x h) | 170 mm x 90 mm x 55 mm
max. hmotnost | 500 g
Záruka
Počet ks | 2 | Cena za 1 ks (v Kč bez DPH)
|  | Cena za 2 ks (v Kč bez DPH) | 0
Položka č. 8
Převodník | Požadované technické parametry jsou MINIMÁLNÍ, není-li uvedeno jinak | Nabízený model | Technické parametry nabízeného modelu
konektivita | 1x RJ45 Dante Primary 2x XLR combo Mic/Line vstup
vzorkovací frekvence | 48 kHz / 96 kHz
Phantom napájení | Ano
ovládání | Gain potenciometr Phantom přepínač
napájení | PoE nebo 12V napájecí adaptér
max. rozměry (š x v x h) | 150 mm x 120 mm x 55 mm
max. hmotnost | 1 kg
Záruka | 24 měsíců
Počet ks | 1 | Cena za 1 ks (v Kč bez DPH)
|  | Cena za 1 ks (v Kč bez DPH) | 0
|  | Cena celkem bez DPH | 0
|  | Cena celkem s DPH | 0