## Část 1 Mobilní pódium
Veřejná zakázka na dodávky | JAK25 část 1 - Mobilní pódium
Příloha č. 1: Technická specifikace zařízení a cenová kalkulace k VZ:
Poznámky:
1. Všechna pole s šedým pozadím musí být vyplněna.
2. Ve sloupci "Nabízený model" uveďte u každé položky přesné označení modelu.
3. Ve sloupci "Technické parametry nabízeného modelu" uveďte skutečnou hodnotu příslušného parametru (počet jader, velikost paměti, atd.).
4. Všechny technické parametry musí být specifikované výrobcem a ověřitelné na webových stránkách výrobce v technické dokumentaci.
5. V řádcích s neměřitelnými parametry či požadavky uveďte skutečnost, že je parametr splněn, minimálně zápisem "Ano" nebo doplňující informací, z níž plyne, že parametr či požadavek je splněn.
6. Nesplnění kteréhokoliv z požadovaných parametrů je důvodem k vyloučení uchazeče.
7. Jednotková cena ze 1 ks nabízeného modelu (počítače, monitoru, notebooku, atd.) musí být vyplněna do fialového pole. Žlutá pole jsou počítána automaticky.
8. Všechny nové spotřebiče musí splňovat nejvyšší dostupnou třídu dle příslušné legislativy pro daný typ spotřebiče (viz https://eprel.ec.europa.eu/screen/home).
Položka č. 1
| Požadované technické parametry jsou minimální, není-li uvedeno jinak | Nabízený model | Technické parametry nabízeného modelu
Popis
Pódiová podesta 100x200cm | Podesta pro stavbu mobilního jeviště
Hliníkový rám, překližková voděodolná deska s protiskluzovou úpravou (hexagonální vzor)
Spojování jednotlivých podest pomocí integrovaného systému pero-drážka se zámkem
Kompatibilní s nohami o kruhovém průřezu s průměrem 48.3mm
Rozměr v půdorysu 100x200cm
Nosnost systému alespoň 750 kg/m²
Záruka | 24 měsíců
Počet ks | 30 | Cena za 1 kus (Kč bez DPH)
|  | Cena za 30 kusy (Kč bez DPH) | 0
Položka č. 2
| Požadované technické parametry jsou minimální, není-li uvedeno jinak | Nabízený model | Technické parametry nabízeného modelu
Popis
Pódiová podesta 100x50cm | Podesta pro stavbu mobilního jeviště
Hliníkový rám, překližková voděodolná deska s protiskluzovou úpravou (hexagonální vzor)
Spojování jednotlivých podest pomocí integrovaného systému pero-drážka se zámkem
Kompatibilní s nohami o kruhovém průřezu s průměrem 48.3mm
Rozměr v půdorysu 100x50cm
Nosnost systému alespoň 750 kg/m²
Záruka | 24 měsíců
Počet ks | 5 | Cena za 1 kus (Kč bez DPH)
|  | Cena za 5 kusů (Kč bez DPH) | 0
Položka č. 3
| Požadované technické parametry jsou minimální, není-li uvedeno jinak | Nabízený model | Technické parametry nabízeného modelu
Popis
Pódiová podesta 200x50cm | Podesta pro stavbu mobilního jeviště
Hliníkový rám, překližková voděodolná deska s protiskluzovou úpravou (hexagonální vzor)
Spojování jednotlivých podest pomocí integrovaného systému pero-drážka se zámkem
Kompatibilní s nohami o kruhovém průřezu s průměrem 48.3mm
Rozměr v půdorysu 200x50cm
Nosnost systému alespoň 750 kg/m²
Záruka | 24 měsíců
Počet ks | 5 | Cena za 1 kus (Kč bez DPH)
|  | Cena za 5 kusů (Kč bez DPH) | 0
Položka č. 4
| Požadované technické parametry jsou minimální, není-li uvedeno jinak | Nabízený model | Technické parametry nabízeného modelu
Popis
Pódiová podesta 100x100cm | Podesta pro stavbu mobilního jeviště
Hliníkový rám, překližková voděodolná deska s protiskluzovou úpravou (hexagonální vzor)
Spojování jednotlivých podest pomocí integrovaného systému pero-drážka se zámkem
Kompatibilní s nohami o kruhovém průřezu s průměrem 48.3mm
Rozměr v půdorysu 100x100cm
Nosnost systému alespoň 750 kg/m²
Záruka | 24 měsíců
Počet ks | 4 | Cena za 1 kus (Kč bez DPH)
|  | Cena za 4 kusy (Kč bez DPH) | 0
Položka č. 5
| Požadované technické parametry jsou minimální, není-li uvedeno jinak | Nabízený model | Technické parametry nabízeného modelu
Popis
Noha k pódiové podestě se závitem - 20cm | Hliníková noha s kruhovým průřezem o průměru 48.3mm a zátěžovým kroužkem, 4mm stěna trubky
Integrovaný závit - polohování +/- 3cm
Integrovaný závit ve vrchní části pro příslušenství
Délka 20cm
Záruka | 24 měsíců
Počet ks | 16 | Cena za 1 kus (Kč bez DPH)
|  | Cena za 16 kusů (Kč bez DPH) | 0
Položka č. 6
| Požadované technické parametry jsou minimální, není-li uvedeno jinak | Nabízený model | Technické parametry nabízeného modelu
Popis
Noha k pódiové podestě se závitem - 40cm | Hliníková noha s kruhovým průřezem o průměru 48.3mm a zátěžovým kroužkem, 4mm stěna trubky
Integrovaný závit - polohování +/- 3cm
Integrovaný závit ve vrchní části pro příslušenství
Délka 40cm
Záruka | 24 měsíců
Počet ks | 8 | Cena za 1 kus (Kč bez DPH)
|  | Cena za 8 kusů (Kč bez DPH) | 0
Položka č. 7
| Požadované technické parametry jsou minimální, není-li uvedeno jinak | Nabízený model | Technické parametry nabízeného modelu
Popis
Noha k pódiové podestě se závitem - 60cm | Hliníková noha s kruhovým průřezem o průměru 48.3mm a zátěžovým kroužkem, 4mm stěna trubky
Integrovaný závit - polohování +/- 3cm
Integrovaný závit ve vrchní části pro příslušenství
Délka 60cm
Záruka | 24 měsíců
Počet ks | 8 | Cena za 1 kus (Kč bez DPH)
|  | Cena za 8 kusů (Kč bez DPH) | 0
Položka č. 8
| Požadované technické parametry jsou minimální, není-li uvedeno jinak | Nabízený model | Technické parametry nabízeného modelu
Popis
Noha k pódiové podestě se závitem - 80cm | Hliníková noha s kruhovým průřezem o průměru 48.3mm a zátěžovým kroužkem, 4mm stěna trubky
Integrovaný závit - polohování +/- 3cm
Integrovaný závit ve vrchní části pro příslušenství
Délka 80cm
Záruka | 24 měsíců
Počet ks | 8 | Cena za 1 kus (Kč bez DPH)
|  | Cena za 8 kusů (Kč bez DPH) | 0
Položka č. 9
| Požadované technické parametry jsou minimální, není-li uvedeno jinak | Nabízený model | Technické parametry nabízeného modelu
Popis
Noha k pódiové podestě se závitem - 100cm | Hliníková noha s kruhovým průřezem o průměru 48.3mm a zátěžovým kroužkem, 4mm stěna trubky
Integrovaný závit - polohování +/- 3cm
Integrovaný závit ve vrchní části pro příslušenství
Délka 100cm
Záruka | 24 měsíců
Počet ks | 8 | Cena za 1 kus (Kč bez DPH)
|  | Cena za 8 kusů (Kč bez DPH) | 0
Položka č. 10
| Požadované technické parametry jsou minimální, není-li uvedeno jinak | Nabízený model | Technické parametry nabízeného modelu
Popis
Noha pro schodový systém - 20cm | Hliníková noha s kruhovým průřezem o průměru 48.3mm
Pro použití při stavbě schodišť
Integrovaný závit ve vrchní části pro příslušenství
Délka 20cm
Kompatibilní s položkou č. 11
Záruka | 24 měsíců
Počet ks | 16 | Cena za 1 kus (Kč bez DPH)
|  | Cena za 16 kusů (Kč bez DPH) | 0
Položka č. 11
| Požadované technické parametry jsou minimální, není-li uvedeno jinak | Nabízený model | Technické parametry nabízeného modelu
Popis
Čepová spojka pro schodový systém | Čepová spojka pro schody o průměru 39mm
Pro použití při stavbě schodišť
Záruka | 24 měsíců
Počet ks | 16 | Cena za 1 kus (Kč bez DPH)
|  | Cena za 16 kusů (Kč bez DPH) | 0
Položka č. 12
| Požadované technické parametry jsou minimální, není-li uvedeno jinak | Nabízený model | Technické parametry nabízeného modelu
Popis
Noha pevná 20cm | Hliníková noha s kruhovým průřezem o průměru 48.3mm a zátěžovým kroužkem, 4mm stěna trubky
Integrovaný závit ve vrchní části pro příslušenství
Délka 20cm
Záruka | 24 měsíců
Počet ks | 20 | Cena za 1 kus (Kč bez DPH)
|  | Cena za 20 kusů (Kč bez DPH) | 0
Položka č. 13
| Požadované technické parametry jsou minimální, není-li uvedeno jinak | Nabízený model | Technické parametry nabízeného modelu
Popis
Noha pevná 40cm | Hliníková noha s kruhovým průřezem o průměru 48.3mm a zátěžovým kroužkem, 4mm stěna trubky
Integrovaný závit ve vrchní části pro příslušenství
Délka 40cm
Záruka | 24 měsíců
Počet ks | 20 | Cena za 1 kus (Kč bez DPH)
|  | Cena za 20 kusů (Kč bez DPH) | 0
Položka č. 14
| Požadované technické parametry jsou minimální, není-li uvedeno jinak | Nabízený model | Technické parametry nabízeného modelu
Popis
Noha pevná 60cm | Hliníková noha s kruhovým průřezem o průměru 48.3mm a zátěžovým kroužkem, 4mm stěna trubky
Integrovaný závit ve vrchní části pro příslušenství
Délka 60cm
Záruka | 24 měsíců
Počet ks | 46 | Cena za 1 kus (Kč bez DPH)
|  | Cena za 46 kusů (Kč bez DPH) | 0
Položka č. 15
| Požadované technické parametry jsou minimální, není-li uvedeno jinak | Nabízený model | Technické parametry nabízeného modelu
Popis
Noha pevná 80cm | Hliníková noha s kruhovým průřezem o průměru 48.3mm a zátěžovým kroužkem, 4mm stěna trubky
Integrovaný závit ve vrchní části pro příslušenství
Délka 80cm
Záruka | 24 měsíců
Počet ks | 46 | Cena za 1 kus (Kč bez DPH)
|  | Cena za 46 kusů (Kč bez DPH) | 0
Položka č. 16
| Požadované technické parametry jsou minimální, není-li uvedeno jinak | Nabízený model | Technické parametry nabízeného modelu
Popis
Noha pevná 100cm | Hliníková noha s kruhovým průřezem o průměru 48.3mm a zátěžovým kroužkem, 4mm stěna trubky
Integrovaný závit ve vrchní části pro příslušenství
Délka 100cm
Záruka | 24 měsíců
Počet ks | 46 | Cena za 1 kus (Kč bez DPH)
|  | Cena za 46 kusů (Kč bez DPH) | 0
Položka č. 17
| Požadované technické parametry jsou minimální, není-li uvedeno jinak | Nabízený model | Technické parametry nabízeného modelu
Popis
Noha pevná 120cm | Hliníková noha s kruhovým průřezem o průměru 48.3mm a zátěžovým kroužkem, 4mm stěna trubky
Integrovaný závit ve vrchní části pro příslušenství
Délka 120cm
Záruka | 24 měsíců
Počet ks | 42 | Cena za 1 kus (Kč bez DPH)
|  | Cena za 42 kusů (Kč bez DPH) | 0
Položka č. 18
| Požadované technické parametry jsou minimální, není-li uvedeno jinak | Nabízený model | Technické parametry nabízeného modelu
Popis
Patka 60cm | Ocelová šroubovací patka pro výškovou nivelaci
Pozinkovaná
Délka 60cm
Záruka | 24 měsíců
Počet ks | 42 | Cena za 1 kus (Kč bez DPH)
|  | Cena za 42 kusů (Kč bez DPH) | 0
Položka č. 19
| Požadované technické parametry jsou minimální, není-li uvedeno jinak | Nabízený model | Technické parametry nabízeného modelu
Popis
Patka 30cm | Ocelová šroubovací patka pro výškovou nivelaci
Pozinkovaná
Délka 30cm
Záruka | 24 měsíců
Počet ks | 42 | Cena za 1 kus (Kč bez DPH)
|  | Cena za 42 kusů (Kč bez DPH) | 0
Položka č. 20
| Požadované technické parametry jsou minimální, není-li uvedeno jinak | Nabízený model | Technické parametry nabízeného modelu
Popis
Spojka pro tribuny 110mm | Ocelová spojka pro tribuny
Pozinkovaná
Rozteč 110mm
Záruka | 24 měsíců
Počet ks | 20 | Cena za 1 kus (Kč bez DPH)
|  | Cena za 20 kusů (Kč bez DPH) | 0
Položka č. 21
| Požadované technické parametry jsou minimální, není-li uvedeno jinak | Nabízený model | Technické parametry nabízeného modelu
Popis
Spojka pro tribuny 150mm | Ocelová spojka pro tribuny
Pozinkovaná
Rozteč 150mm
Záruka | 24 měsíců
Počet ks | 20 | Cena za 1 kus (Kč bez DPH)
|  | Cena za 20 kusů (Kč bez DPH) | 0
Položka č. 22
| Požadované technické parametry jsou minimální, není-li uvedeno jinak | Nabízený model | Technické parametry nabízeného modelu
Popis
Otočná spojka pro trubky | Ocelová otočná spojka
Pozinkovaná
Pro trubky 48.3mm
Záruka | 24 měsíců
Počet ks | 100 | Cena za 1 kus (Kč bez DPH)
|  | Cena za 100 kusů (Kč bez DPH) | 0
Položka č. 23
| Požadované technické parametry jsou minimální, není-li uvedeno jinak | Nabízený model | Technické parametry nabízeného modelu
Popis
Hliníková vyvazovací trubka 225cm | Hliníková trubka, průměr 48.3mm, tloušťka stěny 4mm
Délka 225cm
Záruka | 24 měsíců
Počet ks | 20 | Cena za 1 kus (Kč bez DPH)
|  | Cena za 20 kusů (Kč bez DPH) | 0
Položka č. 24
| Požadované technické parametry jsou minimální, není-li uvedeno jinak | Nabízený model | Technické parametry nabízeného modelu
Popis
Hliníková vyvazovací trubka 240cm | Hliníková trubka, průměr 48.3mm, tloušťka stěny 4mm
Délka 240cm
Záruka | 24 měsíců
Počet ks | 20 | Cena za 1 kus (Kč bez DPH)
|  | Cena za 20 kusů (Kč bez DPH) | 0
Položka č. 25
| Požadované technické parametry jsou minimální, není-li uvedeno jinak | Nabízený model | Technické parametry nabízeného modelu
Popis
Lešenářská ráčna | Lešenářská ráčna s trnem
Pro matky 19 a 22mm
Záruka | 24 měsíců
Počet ks | 6 | Cena za 1 kus (Kč bez DPH)
|  | Cena za 6 kusů (Kč bez DPH) | 0
Položka č. 26
| Požadované technické parametry jsou minimální, není-li uvedeno jinak | Nabízený model | Technické parametry nabízeného modelu
Popis
Zábradlí 185x100 | Zábradlí kompatibilní s položkou č.1 a 3
Materiál - Pozinkovaná ocel
Jednoduchá montáž na čepy (položka 28)
Fixace pomocí dotažení šrouby na čep
Výška 100cm, rozteč 185cm
Nosnost 100kg/m
Podle DIN 4112
Záruka | 24 měsíců
Počet ks | 10 | Cena za 1 kus (Kč bez DPH)
|  | Cena za 10 kusů (Kč bez DPH) | 0
Položka č. 27
| Požadované technické parametry jsou minimální, není-li uvedeno jinak | Nabízený model | Technické parametry nabízeného modelu
Popis
Zábradlí 85x100 | Zábradlí kompatibilní s položkou č.1 až 4
Materiál - Pozinkovaná ocel
Jednoduchá montáž na čepy (položka 28)
Fixace pomocí dotažení šrouby na čep
Výška 100cm, rozteč 85cm
Nosnost 100kg/m
Podle DIN 4112
Záruka | 24 měsíců
Počet ks | 10 | Cena za 1 kus (Kč bez DPH)
|  | Cena za 10 kusů (Kč bez DPH) | 0
Položka č. 28
| Požadované technické parametry jsou minimální, není-li uvedeno jinak | Nabízený model | Technické parametry nabízeného modelu
Popis
Čepová spojka pro zábradlí | Čepová spojka kompatibilní s položkami č.1 až 17 a položkami č.26 a 27
Průměr 26mm
K našroubování do závitu v nohách, popřípadě adaptéru (položka 29)
Záruka | 24 měsíců
Počet ks | 64 | Cena za 1 kus (Kč bez DPH)
|  | Cena za 64 kusů (Kč bez DPH) | 0
Položka č. 29
| Požadované technické parametry jsou minimální, není-li uvedeno jinak | Nabízený model | Technické parametry nabízeného modelu
Popis
Adaptér pro zábradlí | Adaptér pro čep zábradlí pro místa, kde nejsou v podiu nohy
Vnější průměr 48.3mm
Vnitřní závit kompatibilní s položkou č.28
Záruka | 24 měsíců
Počet ks | 30 | Cena za 1 kus (Kč bez DPH)
|  | Cena za 30 kusů (Kč bez DPH) | 0
Položka č. 30
| Požadované technické parametry jsou minimální, není-li uvedeno jinak | Nabízený model | Technické parametry nabízeného modelu
Popis
Spojka pro zábradlí 150 mm vyztužená | Pro přímé spojení dvou zábradlí na jednu spojku
Utažení pomocí dvou šroubů
Záruka | 24 měsíců
Počet ks | 16 | Cena za 1 kus (Kč bez DPH)
|  | Cena za 16 kusů (Kč bez DPH) | 0
Položka č. 31
| Požadované technické parametry jsou minimální, není-li uvedeno jinak | Nabízený model | Technické parametry nabízeného modelu
Popis
Spojka pro zábradlí rohová | Pro rohové spojení dvou zábradlí na jednu spojku
Utažení pomocí jednoho šroubu
Záruka | 24 měsíců
Počet ks | 8 | Cena za 1 kus (Kč bez DPH)
|  | Cena za 8 kusů (Kč bez DPH) | 0
Položka č. 32
| Požadované technické parametry jsou minimální, není-li uvedeno jinak | Nabízený model | Technické parametry nabízeného modelu
Popis
zábradlí pro schody první díl | Zábradlí pro schodový systém - první spodní díl - Kompatibilní s položkami č.10, 28 a 33
Materiál - Pozinkovaná ocel
Jednoduchá montáž na čepy (položka 28)
Fixace pomocí dotažení šrouby na čep
Výška 100cm
Nosnost 100kg/m
Podle DIN 4112
Záruka | 24 měsíců
Počet ks | 4 | Cena za 1 kus (Kč bez DPH)
|  | Cena za 4 kusů (Kč bez DPH) | 0
Položka č. 33
| Požadované technické parametry jsou minimální, není-li uvedeno jinak | Nabízený model | Technické parametry nabízeného modelu
Popis
zábradlí pro schody střední díl | Zábradlí pro schodový systém - střední díl - Kompatibilní s položkami č.10, 28, 32 a 34
Materiál - Pozinkovaná ocel
Jednoduchá montáž na čepy (položka 28)
Fixace pomocí dotažení šrouby na čep
Výška 100cm
Nosnost 100kg/m
Podle DIN 4112
Záruka | 24 měsíců
Počet ks | 12 | Cena za 1 kus (Kč bez DPH)
|  | Cena za 12 kusů (Kč bez DPH) | 0
Položka č. 34
| Požadované technické parametry jsou minimální, není-li uvedeno jinak | Nabízený model | Technické parametry nabízeného modelu
Popis
zábradlí pro schody koncový díl | Zábradlí pro schodový systém - vrchní koncový díl - Kompatibilní s položkami č.10, 28 a 33
Materiál - Pozinkovaná ocel
Jednoduchá montáž na čepy (položka č.28)
Fixace pomocí dotažení šrouby na čep
Výška 100cm
Nosnost 100kg/m
Podle DIN 4112
Záruka | 24 měsíců
Počet ks | 4 | Cena za 1 kus (Kč bez DPH)
|  | Cena za 4 kusů (Kč bez DPH) | 0
Položka č. 35
| Požadované technické parametry jsou minimální, není-li uvedeno jinak | Nabízený model | Technické parametry nabízeného modelu
Popis
lišta blokovací pro tribuny 200 cm | Lišta blokující proti pádu židle
Kompatibilní s položkami č.1 a 3 a 5 až 17
Montáž na dva šrouby do závirtu v nohách, popřípadě do adaptéru pro zábradlí
Šrouby s podložkami součástí dodávky
Záruka | 24 měsíců
Počet ks | 20 | Cena za 1 kus (Kč bez DPH)
|  | Cena za 20 kusů (Kč bez DPH) | 0
Položka č. 36
| Požadované technické parametry jsou minimální, není-li uvedeno jinak | Nabízený model | Technické parametry nabízeného modelu
Popis
lišta blokovací pro tribuny 100 cm | Lišta blokující proti pádu židle
Kompatibilní s položkami č.1,2 a 4 až 17
Montáž na dva šrouby do závitu v nohách, popřípadě do adaptéru pro zábradlí
Šrouby s podložkami součástí dodávky
Záruka | 24 měsíců
Počet ks | 10 | Cena za 1 kus (Kč bez DPH)
|  | Cena za 10 kusů (Kč bez DPH) | 0
Položka č. 37
| Požadované technické parametry jsou minimální, není-li uvedeno jinak | Nabízený model | Technické parametry nabízeného modelu
Popis
spojka pro blokovací lišty | Spojka pro blokovací lišty
Kompatibilní s položkami č.35 a 36
Spojení lišt pomocí vsunutí do otvoru v lištách
Záruka | 24 měsíců
Počet ks | 15 | Cena za 1 kus (Kč bez DPH)
|  | Cena za 15 kusů (Kč bez DPH) | 0
Položka č. 38
| Požadované technické parametry jsou minimální, není-li uvedeno jinak | Nabízený model | Technické parametry nabízeného modelu
Popis
Přepravní case na nohy 80cm | Přepravní flightcase pro nohy o délce 80cm
Kompatibilní s položkou č.15
Materiál - ocelové kování, hliníkové spojovací prvky, voděodolná překližka o tloušťce 9mm
Boční desky se sloty pro zasouvání nohou z vrchní strany
Pro 25ks nohou
4 kolečka o průměru 100mm, z toho 2 s brzdou
Barevné odlišení víka - bude upřesněno v objednávce
Záruka | 24 měsíců
Počet ks | 2 | Cena za 1 kus (Kč bez DPH)
|  | Cena za 2 kusy (Kč bez DPH) | 0
Položka č. 39
| Požadované technické parametry jsou minimální, není-li uvedeno jinak | Nabízený model | Technické parametry nabízeného modelu
Popis
Přepravní case na nohy 100cm | Přepravní flightcase pro nohy o délce 100cm
Kompatibilní s položkou č.16
Materiál - ocelové kování, hliníkové spojovací prvky, voděodolná překližka o tloušťce 9mm
Boční desky se sloty pro zasouvání nohou z vrchní strany
Pro 25ks nohou
4 kolečka o průměru 100mm, z toho 2 s brzdou
Barevné odlišení víka - bude upřesněno v objednávce
Záruka | 24 měsíců
Počet ks | 2 | Cena za 1 kus (Kč bez DPH)
|  | Cena za 2 kusy (Kč bez DPH) | 0
Položka č. 40
| Požadované technické parametry jsou minimální, není-li uvedeno jinak | Nabízený model | Technické parametry nabízeného modelu
Popis
Přepravní case na nohy 120cm | Přepravní flightcase pro nohy o délce 120cm
Kompatibilní s položkou č.17
Materiál - ocelové kování, hliníkové spojovací prvky, voděodolná překližka o tloušťce min. 7mm
Boční desky se sloty pro zasouvání nohou z vrchní strany
Pro 25ks nohou
4 kolečka o průměru 100mm, z toho 2 s brzdou
Barevné odlišení víka - bude upřesněno v objednávce
Záruka | 24 měsíců
Počet ks | 2 | Cena za 1 kus (Kč bez DPH)
|  | Cena za 2 kusy (Kč bez DPH) | 0
Položka č. 41
| Požadované technické parametry jsou minimální, není-li uvedeno jinak | Nabízený model | Technické parametry nabízeného modelu
Popis
Přepravní case na příslušenství k zábradlí | Přepravní case na čepy a spojky zábradlí - kompatibilní s položkou č.28
2 vytahovací boxy na celkem 24 čepů zábradli
Ve spodní části case přihrádka na spojky a ostatní příslušenství
4 kolečka o průměru 100mm, z toho 2 s brzdou
Materiál - ocelové kování, hliníkové spojovací prvky, voděodolná překližka o tloušťce min. 7mm
Barevné odlišení víka - bude upřesněno v objednávce
Záruka | 24 měsíců
Počet ks | 3 | Cena za 1 kus (Kč bez DPH)
|  | Cena za 3 kusy (Kč bez DPH) | 0
Položka č. 42
| Požadované technické parametry jsou minimální, není-li uvedeno jinak | Nabízený model | Technické parametry nabízeného modelu
Popis
Plošinový vozík s drátěnými stěnami a uzavíratelným víkem | Vnější rozměr alespoň 105 x 71 x 101cm
4 kolečka, dvě pevná a dvě otočná
Materiál ocel, drátěná výplň stěn z min 4mm drátu s oky max 50x50mm, Povrchová úprava - práškový lak
Nosnost 400kg
Kompatibilní s položkami č.18 a 19.
Horní víko na otočných čepech
Sklápěcí přední strana
Záruka | 24 měsíců
Počet ks | 1 | Cena za 1 kus (Kč bez DPH)
|  | Cena za 1 kus (Kč bez DPH) | 0
Položka č. 43
| Požadované technické parametry jsou minimální, není-li uvedeno jinak | Nabízený model | Technické parametry nabízeného modelu
Popis
Přepravní case na příslušenství | Přepravní case na příslušenství
Jedna vertikální přepážka
2 vytahovací boxy na menší příslušenství
Materiál - ocelové kování, hliníkové spojovací prvky, voděodolná překližka o tloušťce min. 7mm
Barevné odlišení víka - bude upřesněno v objednávce
4 kolečka o průměru 100mm, z toho 2 s brzdou
Vnější rozměr alespoň 1200 mm x 600 mm x 580 mm
Záruka | 24 měsíců
Počet ks | 2 | Cena za 1 kus (Kč bez DPH)
|  | Cena za 2 kusy (Kč bez DPH) | 0
Položka č. 44
| Požadované technické parametry jsou minimální, není-li uvedeno jinak | Nabízený model | Technické parametry nabízeného modelu
Popis
Přepravní podvozek pro 6x pódiovou podestu vertikální 200x100 (sada) | Přepravní vozík pro vertikální přepravu 6ks podest
Skládá se ze dvou částí (podvozků), které se zasouvají do zámků na nohy v první desce
Materiál ocel, povrchová úprava - práškový lak
Celkem 4 bržděná kolečka o průměru min. 100mm
Kompatibilní s položkami č.1, 2 a 4
Záruka | 24 měsíců
Počet ks | 6 | Cena za 1 kus (Kč bez DPH)
|  | Cena za 6 kusů (Kč bez DPH) | 0
Položka č. 45
| Požadované technické parametry jsou minimální, není-li uvedeno jinak | Nabízený model | Technické parametry nabízeného modelu
Popis
Transportní vozík pro zábradlí velký | Transportní vozík pro díly zábradlí kompatibilní s položkami č.26, 27 a 32 až 34
Ocelová pozinkovaná konstrukce
4 kolečka o průměru 125mm z toho 2 s brzdou
Kapacita 12ks s roztečí 185mm, popřípadě 24ks s roztečí 85cm - lze kombinovat
Po bocích upevnění dvou schodových sestav zábradlí pro 4 schody
Záruka | 24 měsíců
Počet ks | 2 | Cena za 1 kus (Kč bez DPH)
|  | Cena za 2 kusy (Kč bez DPH) | 0
|  | Cena celkem bez DPH | 0

## Část 2 Zastřešení mobil. podia
Veřejná zakázka na dodávky | JAK25 část 2 - Zastřešení mobilního pódia
Příloha č. 1: Technická specifikace zařízení a cenová kalkulace k VZ:
Poznámky:
1. Všechna pole s šedým pozadím musí být vyplněna.
2. Ve sloupci "Nabízený model" uveďte u každé položky přesné označení modelu.
3. Ve sloupci "Technické parametry nabízeného modelu" uveďte skutečnou hodnotu příslušného parametru (počet jader, velikost paměti, atd.).
4. Všechny technické parametry musí být specifikované výrobcem a ověřitelné na webových stránkách výrobce v technické dokumentaci.
5. V řádcích s neměřitelnými parametry či požadavky uveďte skutečnost, že je parametr splněn, minimálně zápisem "Ano" nebo doplňující informací, z níž plyne, že parametr či požadavek je splněn.
6. Nesplnění kteréhokoliv z požadovaných parametrů je důvodem k vyloučení uchazeče.
7. Jednotková cena ze 1 ks nabízeného modelu (počítače, monitoru, notebooku, atd.) musí být vyplněna do fialového pole. Žlutá pole jsou počítána automaticky.
8. Všechny nové spotřebiče musí splňovat nejvyšší dostupnou třídu dle příslušné legislativy pro daný typ spotřebiče (viz https://eprel.ec.europa.eu/screen/home).
Položka č. 1
| Požadované technické parametry jsou minimální, není-li uvedeno jinak | Nabízený model | Technické parametry nabízeného modelu
Popis
Zastřešení mobilního pódia 8x6m | Příhradová konstrukce zastřešení podia o rozměrech 8x6m
Vnější půdorys konstrukce 10.5 x 8.5m
Maximální výška po spodní hranu věnce 7m
Maximální výška celé konstrukce 8.6m
Nosnost konstrukce alespoň 3500kg
Nosnost předního a zadního nosníku alespoň 150kg/m
Nosnost bočních nosníků alespoň 100kg/m
Maximální rychlost větru 20m/s
Maximální délka jednotlivých součástí konstrukce 3m
Včetně horní plachty
Včetně rašlových výkrytů na všechny tři strany (oba boky a zadní strana)
Včetně setu na vykřížování konstrukce
Záruka | 24 měsíců
Počet ks | 1 | Cena za 1 kus (Kč bez DPH)
|  | Cena za 1 kus (Kč bez DPH) | 0
Položka č. 2
| Požadované technické parametry jsou minimální, není-li uvedeno jinak | Nabízený model | Technické parametry nabízeného modelu
Popis
Elektrický řetězový kladkostroj | Nosnost alespoň 1t
Třída D8plus
Délka řetězu alespoň 18m
Napětí 400V, přímé ovládání
Záruka | 24 měsíců
Počet ks | 4 | Cena za 1 kus (Kč bez DPH)
|  | Cena za 4 kusy (Kč bez DPH) | 0
Položka č. 3
| Požadované technické parametry jsou minimální, není-li uvedeno jinak | Nabízený model | Technické parametry nabízeného modelu
Popis
Přepravní case na Elektrický řetězový kladkostroj | Přepravní case pro 1ks řetězového kladkostroje
Kompatibilní s položkou č. 2
Ocelové kování, hliníkové spojovací prvky, voděodolná překližka o tloušťce min. 7mm
4 bržděná kola o průměru min. 100mm
Barevné odlišení víka bude specifikováno v objednávce
Záruka | 24 měsíců
Počet ks | 4 | Cena za 1 kus (Kč bez DPH)
|  | Cena za 4 kusy (Kč bez DPH) | 0
Položka č. 4
| Požadované technické parametry jsou minimální, není-li uvedeno jinak | Nabízený model | Technické parametry nabízeného modelu
Popis
Ovládací zařízení pro elektrické řetězové kladkostroje | Ovladač pro řízení 4ks elektrických kladkostrojů
4 kanály, možnost změny směru pro každý motor zvlášť, dálkové ovládání součástí dodávky
Kompatibilní s položkou č. 2
Záruka | 24 měsíců
Počet ks | 1 | Cena za 1 kus (Kč bez DPH)
|  | Cena za 1 kus (Kč bez DPH) | 0
Položka č. 4
| Požadované technické parametry jsou minimální, není-li uvedeno jinak | Nabízený model | Technické parametry nabízeného modelu
Popis
Shackle | Omega třmen o nosnosti 3.25t
Barva černá
Záruka | 24 měsíců
Počet ks | 8 | Cena za 1 kus (Kč bez DPH)
|  | Cena za 8 kusů (Kč bez DPH) | 0
|  | Cena celkem bez DPH | 0