## K15-Datové uložiště
Veřejná zakázka na dodávky | K15 - Externí datová úložiště
Příloha č. 1: Technická specifikace zařízení a cenová kalkulace k VZ:
Poznámky:
1. Všechna pole s šedým pozadím musí být vyplněna.
2. Ve sloupci "Nabízený model" uveďte u každé položky přesné označení modelu.
3. Ve sloupci "Technické parametry nabízeného modelu" uveďte skutečnou hodnotu příslušného parametru (počet jader, velikost paměti, atd.).
4. Všechny technické parametry musí být specifikované výrobcem a ověřitelné na webových stránkách výrobce v technické dokumentaci.
5. V řádcích s neměřitelnými parametry či požadavky uveďte skutečnost, že je parametr splněn, minimálně zápisem "Ano" nebo doplňující informací, z níž plyne, že parametr či požadavek je splněn.
6. Nesplnění kteréhokoliv z požadovaných parametrů je důvodem k vyloučení uchazeče.
7. Jednotková cena ze 1 ks nabízeného modelu (počítače, monitoru, notebooku, atd.) musí být vyplněna do fialového pole. Žlutá pole jsou počítána automaticky.
8. Všechny nové spotřebiče musí splňovat nejvyšší dostupnou třídu dle příslušné legislativy pro daný typ spotřebiče (viz https://eprel.ec.europa.eu/screen/home).
Položka č. 1
Externí box pro m.2 NVMe disk | Požadované technické parametry jsou MINIMÁLNÍ, není-li uvedeno jinak | Nabízený model | Technické parametry nabízeného modelu
Popis | Produktové označení výrobce včetně PN
Rozhraní | USB4 rozhraní s rychlostí 40 Gb/s pro maximální přenosovou rychlost dat
Napájení | Bus-powered design - nepotřebuje externí napájení, napájí se přímo z USB portu
Zpětná kompatibilita | Minimálně USB 3.2, Thunderbolt 3 a Thunderbolt 4 porty
Konstrukce | Hliníkové pouzdro pro efektivní odvod tepla a ochranu SSD
Indikace | LED indikátor aktivity pro vizuální kontrolu stavu
Odolnost | Ochrana proti pádu a vibracím
Kompatibilita | Plná kompatibilita s macOS, Windows a Linux systémy
Podpora bootování | Podpora bootování systému z externího SSD
Instalace ovladačů | Plug-and-play instalace bez potřeby dalších ovladačů
Upgrade | Možnost upgradu interního úložiště bez otevírání počítače
Optimalizace | Podpora trim příkazů pro optimalizaci výkonu SSD
Otevírání boxu | Bezšroubové otevírání pro snadnou instalaci M.2 SSD
Ostatní | Zadavatel umožňuje nabídnout rovnicenné řešení
Zpětná kompatibilita | 24 měsíců
Počet ks | 10 | Cena za 1 kus (Kč bez DPH) | 0
|  | Cena za 10 kusů (Kč bez DPH) | 0
Položka č. 2
Externí SSD disk - M.2 | Požadované technické parametry jsou MINIMÁLNÍ, není-li uvedeno jinak | Nabízený model | Technické parametry nabízeného modelu
Popis | Produktové označení výrobce včetně PN
Kapacita | Minimálně 4000 GB (SSD M.2)
Rozhraní | PCIe 5.0 rozhraní pro nejmodernější a nejrychlejší připojení k základní desce
Čtení | Sekvenční rychlost čtení 12 400 MB/s
Zápis | Sekvenční rychlost zápisu 11 800 MB/s
Rychlost náhodného čtení | 1.5 mil IOPS
Rychlost náhodného zápisu | 1.5 mil IOPS
Velikost článku/buňky | TLC (Triple-Level Cell)
Životnost disku | 2 350 TBW
Rozměr | vhodný do externího boxu z položky č. 1
Barva | Černá
Záruka | 60 měsíců
Počet ks | 10 | Cena za 1 kus (Kč bez DPH) | 0
|  | Cena za 10 kusů (Kč bez DPH) | 0
|  | Cena celkem bez DPH | 0