## Krycí list
SLEPÝ ROZPOČET
Rozpočet: |  | 10000513 | REK. SKLEPNÍCH PROSTOR KOMENSKÉHO NÁM
Objekt : |  | Název objektu : |  |  | JKSO :
S01 |  | REK. SKLEPNÍCH PROSTOR
Stavba : |  | Název stavby : |  |  | SKP :
10000981 |  | JAMU REKONSTRUKCE SKLEPNÍCH PROSTOR
Projektant : |  |  |  | Počet měrných jednotek :
Objednatel : |  |  |  | Náklady na MJ : |  | 0
Počet listů : |  |  |  | Zakázkové číslo : |  | 10000981
Zpracovatel projektu : |  |  |  | Zhotovitel :
ROZPOČTOVÉ NÁKLADY
Rozpočtové náklady II. a III. hlavy |  |  | Vedlejší rozpočtové náklady
| Dodávka celkem | 0 | Ztížené výrobní podmínky |  |  | 0
Z | Montáž celkem | 0 | Oborová přirážka |  |  | 0
R | HSV celkem | 0 | Přesun stavebních kapacit |  |  | 0
N | PSV celkem | 0 | Mimostaveništní doprava |  |  | 0
ZRN celkem |  | 0 | Zařízení staveniště |  |  | 0
|  |  | Provoz investora |  |  | 0
HZS |  | 0 | Kompletační činnost (IČD) |  |  | 0
RN II.a III.hlavy |  | 0 | Ostatní VRN |  |  | 0
ZRN+VRN+HZS |  | 0 | VRN celkem |  |  | 0
Vypracoval |  | Za zhotovitele |  | Za objednatele
|  | Jméno : |  | Jméno :
Datum : |  | Datum : |  | Datum :
|  | Podpis: |  | Podpis :
Základ pro DPH |  | 20 | % činí : |  | 0
DPH |  | 20 | % činí : |  | 0
Základ pro DPH |  | 0 | % činí : |  | 0
DPH |  | 0 | % činí : |  | 0
CENA ZA OBJEKT CELKEM |  |  |  |  | 0
Poznámka :

## Rekapitulace
Stavba : |  | 10000981 JAMU REKONSTRUKCE SKLEPNÍCH PROSTOR |  |  | Rozpočet : | 10000513
Objekt : |  | S01 REK. SKLEPNÍCH PROSTOR |  |  | REK. SKLEPNÍCH PROSTOR KOMENSKÉHO NÁM
REKAPITULACE STAVEBNÍCH DÍLŮ
| Stavební díl |  | HSV | PSV | Dodávka | Montáž | HZS
1 | Zemní práce |  | 0 | 0 | 0 | 0 | 0
11 | Přípravné a přidružené práce |  | 0 | 0 | 0 | 0 | 0
2 | Základy a zvláštní zakládání |  | 0 | 0 | 0 | 0 | 0
3 | Svislé a kompletní konstrukce |  | 0 | 0 | 0 | 0 | 0
4 | Vodorovné konstrukce |  | 0 | 0 | 0 | 0 | 0
5 | Komunikace |  | 0 | 0 | 0 | 0 | 0
6 | Úpravy povrchu, podlahy |  | 0 | 0 | 0 | 0 | 0
8 | Trubní vedení |  | 0 | 0 | 0 | 0 | 0
91 | Doplňující práce na komunikaci |  | 0 | 0 | 0 | 0 | 0
94 | Lešení a stavební výtahy |  | 0 | 0 | 0 | 0 | 0
95 | Dokončovací konstrukce na pozemních stavbách |  | 0 | 0 | 0 | 0 | 0
96 | Bourání konstrukcí |  | 0 | 0 | 0 | 0 | 0
99 | Staveništní přesun hmot |  | 0 | 0 | 0 | 0 | 0
711 | Izolace proti vodě |  | 0 | 0 | 0 | 0 | 0
713 | Izolace tepelné |  | 0 | 0 | 0 | 0 | 0
714 | Izolace akustické a protiotřesové |  | 0 | 0 | 0 | 0 | 0
720 | Zdravotechnická instalace |  | 0 | 0 | 0 | 0 | 0
730 | Ústřední vytápění |  | 0 | 0 | 0 | 0 | 0
764 | Konstrukce klempířské |  | 0 | 0 | 0 | 0 | 0
766 | Konstrukce truhlářské |  | 0 | 0 | 0 | 0 | 0
767 | Konstrukce zámečnické |  | 0 | 0 | 0 | 0 | 0
771 | Podlahy z dlaždic a obklady |  | 0 | 0 | 0 | 0 | 0
775 | Podlahy vlysové a parketové |  | 0 | 0 | 0 | 0 | 0
776 | Podlahy povlakové |  | 0 | 0 | 0 | 0 | 0
777 | Podlahy ze syntetických hmot |  | 0 | 0 | 0 | 0 | 0
781 | Obklady keramické |  | 0 | 0 | 0 | 0 | 0
783 | Nátěry |  | 0 | 0 | 0 | 0 | 0
784 | Malby |  | 0 | 0 | 0 | 0 | 0
M21 | Elektromontáže |  | 0 | 0 | 0 | 0 | 0
M22 | Montáž sdělovací a zabezp. techniky |  | 0 | 0 | 0 | 0 | 0
M24 | Montáže vzduchotechnických zařízení |  | 0 | 0 | 0 | 0 | 0
M33 | Montáže dopravních zařízení a vah-výtahy |  | 0 | 0 | 0 | 0 | 0
P1 | Podlahy |  | 0 | 0 | 0 | 0 | 0
D96 | Přesuny suti a vybouraných hmot |  | 0 | 0 | 0 | 0 | 0
| CELKEM OBJEKT |  | 0 | 0 | 0 | 0 | 0
VEDLEJŠÍ ROZPOČTOVÉ NÁKLADY
Název VRN |  |  | Kč | % | Základna |  | Kč
Ztížené výrobní podmínky |  |  |  |  | 0 |  | 0 | 2
Oborová přirážka |  |  |  |  | 0 |  | 0 | 0
Přesun stavebních kapacit |  |  |  |  | 0 |  | 0 | 0
Mimostaveništní doprava |  |  |  |  | 0 |  | 0 | 0
Zařízení staveniště |  |  |  |  | 0 |  | 0 | 2
Provoz investora |  |  |  |  | 0 |  | 0 | 2
Kompletační činnost (IČD) |  |  |  |  | 0 |  | 0 | 2
Rezerva rozpočtu |  |  |  |  | 0 |  | 0 | 2
| CELKEM VRN |  |  |  |  | 0

## Položky
Slepý rozpočet
Stavba : |  | 10000981 JAMU REKONSTRUKCE SKLEPNÍCH PROSTOR |  | Rozpočet: | 10000513
Objekt : |  | S01 REK. SKLEPNÍCH PROSTOR |  | REK. SKLEPNÍCH PROSTOR KOMENSKÉHO NÁM
P.č. | Číslo položky | Název položky | MJ | množství | cena / MJ | celkem (Kč)
Díl: | 1 | Zemní práce | [5 empty] | 1
1 | 115101201R00 | Čerpání vody na výšku do 10 m, přítok do 500 l | hod | 500 | 0 | 0 |  | 2 | 1 | 1 | 1 | 1 | 0 | 0 | 0 | 0 | 0 | 0
|  | 50*10 |  | 500 |  |  | 50*10
2 | 115101301R00 | Pohotovost čerp.soupravy, výška 10 m, přítok 500 l | den | 50 | 0 | 0 |  | 2 | 1 | 1 | 1 | 1 | 0 | 0 | 0 | 0 | 0 | 0
3 | 131303102U00 | Hloubení jam nesoudrž hor 4 ručně | m3 | 504.6 | 0 | 0 |  | 2 | 1 | 1 | 1 | 1 | 0 | 0 | 0 | 0 | 0 | 0
|  | přístavek.:8,7*10*5,8 |  | 504.6 |  |  | přístavek.:8,7*10*5,8
4 | 131303109U00 | Přípl lepivost hloub jam hor4 ručně | m3 | 504.6 | 0 | 0 |  | 2 | 1 | 1 | 1 | 1 | 0 | 0 | 0 | 0 | 0 | 0
5 | 132301401R00 | Hloubený výkop pod základy v hor.4 | m3 | 95.59 | 0 | 0 |  | 2 | 1 | 1 | 1 | 1 | 0 | 0 | 0 | 0 | 0 | 0
|  | 3,5*0,8*0,5+4,4*1,5*0,5+9,8*1,2*0,5+8,8*1,4*0,5 |  | 16.74 |  |  | 3,5*0,8*0,5+4,4*1,5*0,5+9,8*1,2*0,5+8,8*1,4*0,5
|  | 2,7*1*0,5+10,4*0,8*0,5+2,8*1,3*0,5+13,6*1,2*0,5+3,4*0,95*0,5 |  | 17.105 |  |  | 2,7*1*0,5+10,4*0,8*0,5+2,8*1,3*0,5+13,6*1,2*0,5+3,4*0,95*0,5
|  | 7,2*0,8*0,5+10*1,1*0,5+1,8*1,4*0,5+0,5*1,4*0,5+5,3*0,9*0,5 |  | 12.375 |  |  | 7,2*0,8*0,5+10*1,1*0,5+1,8*1,4*0,5+0,5*1,4*0,5+5,3*0,9*0,5
|  | 1,1*1,2*0,5+9,8*0,8*0,5+2,7*1,1*0,5+11*0,8*0,5+2,3*1,2*0,5 |  | 11.845 |  |  | 1,1*1,2*0,5+9,8*0,8*0,5+2,7*1,1*0,5+11*0,8*0,5+2,3*1,2*0,5
|  | 0,8*1,6*0,5+9,4*1,3*0,5+1,6*0,8*0,5+9,9*0,8*0,5+2,4*1,1*0,5 |  | 12.67 |  |  | 0,8*1,6*0,5+9,4*1,3*0,5+1,6*0,8*0,5+9,9*0,8*0,5+2,4*1,1*0,5
|  | 1,3*1,1*0,5+5,1*1,1*0,5+1,3*1,8*0,5+1,3*0,5*0,5+8,8*1,2*0,5 |  | 10.295 |  |  | 1,3*1,1*0,5+5,1*1,1*0,5+1,3*1,8*0,5+1,3*0,5*0,5+8,8*1,2*0,5
|  | 1,8*1,4*0,5 |  | 1.26 |  |  | 1,8*1,4*0,5
|  | 2,5*2*0,5+10*1,5*0,5+4,4*1,5*0,5 |  | 13.3 |  |  | 2,5*2*0,5+10*1,5*0,5+4,4*1,5*0,5
6 | 139711101R00 | Vykopávka v uzavřených prostorách v hor.1-4 | m3 | 134.3451 | 0 | 0 |  | 2 | 1 | 1 | 1 | 1 | 0 | 0 | 0 | 0 | 0 | 0
|  | výtah.:2,62*3,15*2,5 |  | 20.6325 |  |  | výtah.:2,62*3,15*2,5
|  | základy..:7,3*0,4*0,35+2,3*5,13*0,6+7,1*0,6*0,5*2+3,04*0,6*0,5 |  | 13.2734 |  |  | základy..:7,3*0,4*0,35+2,3*5,13*0,6+7,1*0,6*0,5*2+3,04*0,6*0,5
|  | podlahy..:7,03*9,85*0,3+2,62*4,15*0,3+2,8*2,7*0,3+9,4*2,7*0,3 |  | 33.9176 |  |  | podlahy..:7,03*9,85*0,3+2,62*4,15*0,3+2,8*2,7*0,3+9,4*2,7*0,3
|  | 7,08*10,97*0,3+7,1*10,01*0,3+2,2*2,5*0,3 |  | 46.2716 |  |  | 7,08*10,97*0,3+7,1*10,01*0,3+2,2*2,5*0,3
|  | kanál vzt.:13,5*1*1,5 |  | 20.25 |  |  | kanál vzt.:13,5*1*1,5
7 | 151101202R00 | Pažení stěn výkopu - příložné - hloubky do 8 m | m2 | 72 | 0 | 0 |  | 2 | 1 | 1 | 1 | 1 | 0 | 0 | 0 | 0 | 0 | 0.001
|  | 9*8 |  | 72 |  |  | 9*8
8 | 151101212R00 | Odstranění pažení stěn - příložné - hl. do 8 m | m2 | 72 | 0 | 0 |  | 2 | 1 | 1 | 1 | 1 | 0 | 0 | 0 | 0 | 0 | 0
9 | 151101302R00 | Rozepření stěn pažení - příložné - hl. do 8 m | m3 | 504.6 | 0 | 0 |  | 2 | 1 | 1 | 1 | 1 | 0 | 0 | 0 | 0 | 0 | 0
10 | 151101312R00 | Odstranění rozepření stěn - příložné - hl. do 8 m | m3 | 504.6 | 0 | 0 |  | 2 | 1 | 1 | 1 | 1 | 0 | 0 | 0 | 0 | 0 | 0
11 | 151101402R00 | Vzepření stěn pažení - příložné - hl. do 8 m | m2 | 72 | 0 | 0 |  | 2 | 1 | 1 | 1 | 1 | 0 | 0 | 0 | 0 | 0 | 0.001
12 | 151101412R00 | Odstranění vzepření stěn - příložné - hl. do 8 m | m2 | 72 | 0 | 0 |  | 2 | 1 | 1 | 1 | 1 | 0 | 0 | 0 | 0 | 0 | 0
13 | 151401502R00 | Přepažení rozepření - příložné - hl. do 8 m | m3 | 504.6 | 0 | 0 |  | 2 | 1 | 1 | 1 | 1 | 0 | 0 | 0 | 0 | 0 | 0
14 | 151401602R00 | Přepažení vzepření - příložné - hl. do 8 m | m2 | 72 | 0 | 0 |  | 2 | 1 | 1 | 1 | 1 | 0 | 0 | 0 | 0 | 0 | 0
15 | 161101101R00 | Svislé přemístění výkopku z hor.1-4 do 2,5 m | m3 | 130.5 | 0 | 0 |  | 2 | 1 | 1 | 1 | 1 | 0 | 0 | 0 | 0 | 0 | 0
|  | 8,7*10*1,5 |  | 130.5 |  |  | 8,7*10*1,5
16 | 161101102R00 | Svislé přemístění výkopku z hor.1-4 do 4,0 m | m3 | 130.5 | 0 | 0 |  | 2 | 1 | 1 | 1 | 1 | 0 | 0 | 0 | 0 | 0 | 0
|  | 8,7*10*1,5 |  | 130.5 |  |  | 8,7*10*1,5
17 | 161101103R00 | Svislé přemístění výkopku z hor.1-4 do 6,0 m | m3 | 156.6 | 0 | 0 |  | 2 | 1 | 1 | 1 | 1 | 0 | 0 | 0 | 0 | 0 | 0
|  | 8,7*10*1,8 |  | 156.6 |  |  | 8,7*10*1,8
18 | 161101601R00 | Vytažení výkopku z pod základů, hor 1-4, hl.do 2 m | m3 | 149.74 | 0 | 0 |  | 2 | 1 | 1 | 1 | 1 | 0 | 0 | 0 | 0 | 0 | 0
|  | 95,59+13,27+20,63+20,25 |  | 149.74 |  |  | 95,59+13,27+20,63+20,25
19 | 161101602R00 | Vytažení výkopku z pod základů, hor 1-4, hl.do 4 m | m3 | 149.74 | 0 | 0 |  | 2 | 1 | 1 | 1 | 1 | 0 | 0 | 0 | 0 | 0 | 0
20 | 161101603R00 | Vytažení výkopku z pod základů, hor 1-4, hl.do 6 m | m3 | 149.74 | 0 | 0 |  | 2 | 1 | 1 | 1 | 1 | 0 | 0 | 0 | 0 | 0 | 0
21 | 162201203R00 | Vodorovné přemíst.výkopku, kolečko hor.1-4, do 10m | m3 | 229.94 | 0 | 0 |  | 2 | 1 | 1 | 1 | 1 | 0 | 0 | 0 | 0 | 0 | 0
|  | 95,59+134,35 |  | 229.94 |  |  | 95,59+134,35
22 | 162201210R00 | Příplatek za dalš.10 m, kolečko, výkop. z hor.1- 4 | m3 | 689.82 | 0 | 0 |  | 2 | 1 | 1 | 1 | 1 | 0 | 0 | 0 | 0 | 0 | 0
|  | 229,94*3 |  | 689.82 |  |  | 229,94*3
23 | 162701105R00 | Vodorovné přemístění výkopku z hor.1-4 do 10000 m | m3 | 734.54 | 0 | 0 |  | 2 | 1 | 1 | 1 | 1 | 0 | 0 | 0 | 0 | 0 | 0
|  | 504,6+95,59+134,35 |  | 734.54 |  |  | 504,6+95,59+134,35
24 | 162701109R00 | Příplatek k vod. přemístění hor.1-4 za další 1 km | m3 | 3672.7 | 0 | 0 |  | 2 | 1 | 1 | 1 | 1 | 0 | 0 | 0 | 0 | 0 | 0
|  | 734,54*5 |  | 3672.7 |  |  | 734,54*5
25 | 167101102R00 | Nakládání výkopku z hor.1-4 v množství nad 100 m3 | m3 | 229.94 | 0 | 0 |  | 2 | 1 | 1 | 1 | 1 | 0 | 0 | 0 | 0 | 0 | 0
|  | 95,59+134,35 |  | 229.94 |  |  | 95,59+134,35
26 | 171201101R00 | Uložení sypaniny do násypů nezhutněných na skládku | m3 | 734.54 | 0 | 0 |  | 2 | 1 | 1 | 1 | 1 | 0 | 0 | 0 | 0 | 0 | 0
27 | 171201211U00 | Skládkovné zemina | t | 1322.172 | 0 | 0 |  | 2 | 1 | 1 | 1 | 1 | 0 | 0 | 0 | 0 | 0 | 0
|  | 734,54*1,8 |  | 1322.172 |  |  | 734,54*1,8
28 | 175101201R00 | Obsyp objektu bez prohození sypaniny | m3 | 45 | 0 | 0 |  | 2 | 1 | 1 | 1 | 1 | 0 | 0 | 0 | 0 | 0 | 0
|  | přístavek.:9*1*5 |  | 45 |  |  | přístavek.:9*1*5
29 | 175101209R00 | Příplatek za prohození sypaniny pro obsyp objektu | m3 | 45 | 0 | 0 |  | 2 | 1 | 1 | 1 | 1 | 0 | 0 | 0 | 0 | 0 | 0
30 | 181101102R00 | Úprava pláně v zářezech v hor. 1-4, se zhutněním | m2 | 362.5501 | 0 | 0 |  | 2 | 1 | 1 | 1 | 1 | 0 | 0 | 0 | 0 | 0 | 0
|  | zkušebny.:8,7*10 |  | 87 |  |  | zkušebny.:8,7*10
|  | podlahy.:7,03*9,85+2,62*4,15+2,8*2,7+9,4*2,7+7,08*10,97 |  | 190.7261 |  |  | podlahy.:7,03*9,85+2,62*4,15+2,8*2,7+9,4*2,7+7,08*10,97
|  | 7,1*10,01+2,2*2,5 |  | 76.571 |  |  | 7,1*10,01+2,2*2,5
|  | výtah.:2,62*3,15 |  | 8.253 |  |  | výtah.:2,62*3,15
| Celkem za | 1 Zemní práce |  |  |  | 0 |  | 4 |  |  |  |  | 0 | 0 | 0 | 0 | 0
Díl: | 11 | Přípravné a přidružené práce | [5 empty] | 1
31 | 113107111R00 | Odstranění podkladu pl. 200 m2,kam.těžené tl.10 cm | m2 | 87 | 0 | 0 |  | 2 | 1 | 1 | 1 | 1 | 0 | 0 | 0 | 0 | 0 | 0
|  | přístavek.:8,7*10 |  | 87 |  |  | přístavek.:8,7*10
32 | 113107122R00 | Odstranění podkladu pl. 200 m2,kam.drcené tl.20 cm | m2 | 87 | 0 | 0 |  | 2 | 1 | 1 | 1 | 1 | 0 | 0 | 0 | 0 | 0 | 0
33 | 113107131R00 | Odstranění podkladu pl.200 m2, bet.prostý tl.15 cm | m2 | 87 | 0 | 0 |  | 2 | 1 | 1 | 1 | 1 | 0 | 0 | 0 | 0 | 0 | 0
| Celkem za | 11 Přípravné a přidružené práce |  |  |  | 0 |  | 4 |  |  |  |  | 0 | 0 | 0 | 0 | 0
Díl: | 2 | Základy a zvláštní zakládání | [5 empty] | 1
34 | 273313511R00 | Beton základových desek prostý B 12,5 (C 12/15) podkladní beton | m3 | 9 | 0 | 0 |  | 2 | 1 | 1 | 1 | 1 | 0 | 0 | 0 | 0 | 0 | 2.3786
|  | přístavba,:10*9*0,1 |  | 9 |  |  | přístavba,:10*9*0,1
35 | 273326131R00 | Zákl. desky z betonu železového vodo. V4 To B 30 | m3 | 19.3602 | 0 | 0 |  | 2 | 1 | 1 | 1 | 1 | 0 | 0 | 0 | 0 | 0 | 2.556
|  | přístavba.:8,55*9,69*0,2 |  | 16.5699 |  |  | přístavba.:8,55*9,69*0,2
|  | výtah.:3,55*2,62*0,3 |  | 2.7903 |  |  | výtah.:3,55*2,62*0,3
36 | 273352111R00 | Bednění stěn základových desek zabudované | m2 | 10.998 | 0 | 0 |  | 2 | 1 | 1 | 1 | 1 | 0 | 0 | 0 | 0 | 0 | 0.01106
|  | (8,55+8,55+9,69+9,69)*0,2+(3,55+3,55+2,62+2,62)*0,3 |  | 10.998 |  |  | (8,55+8,55+9,69+9,69)*0,2+(3,55+3,55+2,62+2,62)*0,3
37 | 273361821R00 | Výztuž základových desek z betonářské ocelí 10505 | t | 1.6972 | 0 | 0 |  | 2 | 1 | 1 | 1 | 1 | 0 | 0 | 0 | 0 | 0 | 1.0217
|  | 8,55*9,69*12*1,1*0,001 |  | 1.0936 |  |  | 8,55*9,69*12*1,1*0,001
|  | 3,55*2,62*59*1,1*0,001 |  | 0.6036 |  |  | 3,55*2,62*59*1,1*0,001
38 | 274313611R00 | Beton základových pasů prostý B 20 (C 16/20) | m3 | 14.322 | 0 | 0 |  | 2 | 1 | 1 | 1 | 1 | 0 | 0 | 0 | 0 | 0 | 2.4169
|  | 8,7*0,6*0,4*2+5*0,6*0,4 |  | 5.376 |  |  | 8,7*0,6*0,4*2+5*0,6*0,4
|  | přístavba.:10*0,3*0,6*2+10*0,3*0,75+8,6*0,3*0,6*2 |  | 8.946 |  |  | přístavba.:10*0,3*0,6*2+10*0,3*0,75+8,6*0,3*0,6*2
39 | 274321411R00 | Železobeton základových pasů B 30 (C 25/30) | m3 | 14.7734 | 0 | 0 |  | 2 | 1 | 1 | 1 | 1 | 0 | 0 | 0 | 0 | 0 | 2.4462
|  | 7,3*0,4*0,35+2,3*5,13*0,6+7,1*0,6*0,5*2+3,04*0,6*0,5 |  | 13.2734 |  |  | 7,3*0,4*0,35+2,3*5,13*0,6+7,1*0,6*0,5*2+3,04*0,6*0,5
|  | 5*0,6*0,5 |  | 1.5 |  |  | 5*0,6*0,5
40 | 274352111R00 | Bednění stěn základových pasů zabudované | m2 | 117.724 | 0 | 0 |  | 2 | 1 | 1 | 1 | 1 | 0 | 0 | 0 | 0 | 0 | 0.01106
|  | základy.:7,3*0,35*2+(2,3+2,3+5,13+5,13)*0,6 |  | 14.026 |  |  | základy.:7,3*0,35*2+(2,3+2,3+5,13+5,13)*0,6
|  | 7,1*0,5*2*2+3,04*0,6*2 |  | 17.848 |  |  | 7,1*0,5*2*2+3,04*0,6*2
|  | podbet.:(3,5+4,4+9,8+8,8+2,7+10,4)*0,5 |  | 19.8 |  |  | podbet.:(3,5+4,4+9,8+8,8+2,7+10,4)*0,5
|  | (2,8+13,6+3,4+7,2+10+1,8)*0,5 |  | 19.4 |  |  | (2,8+13,6+3,4+7,2+10+1,8)*0,5
|  | (0,5+5,3+1,1+9,8+2,7+11)*0,5 |  | 15.2 |  |  | (0,5+5,3+1,1+9,8+2,7+11)*0,5
|  | (2,3+0,8+9,4+1,6+9,9+2,4)*0,5 |  | 13.2 |  |  | (2,3+0,8+9,4+1,6+9,9+2,4)*0,5
|  | (1,3+5,1+1,3+1,3+8,8+1,8)*0,5 |  | 9.8 |  |  | (1,3+5,1+1,3+1,3+8,8+1,8)*0,5
|  | (2,5+10+4,4)*0,5 |  | 8.45 |  |  | (2,5+10+4,4)*0,5
41 | 274361821R00 | Výztuž základových pasů z betonářské oceli 10 505 | t | 1.323 | 0 | 0 |  | 2 | 1 | 1 | 1 | 1 | 0 | 0 | 0 | 0 | 0 | 1.0212
|  | 14,7*0,09 |  | 1.323 |  |  | 14,7*0,09
42 | 279311115U00 | Podbet základ zdiva tř B25 | m3 | 95.59 | 0 | 0 |  | 2 | 1 | 1 | 1 | 1 | 0 | 0 | 0 | 0 | 0 | 2.4533
|  | 95,59 |  | 95.59 |  |  | 95,59
43 | 279351101R00 | Bednění stěn základových zdí, jednostranné-zřízení | m2 | 12.408 | 0 | 0 |  | 2 | 1 | 1 | 1 | 1 | 0 | 0 | 0 | 0 | 0 | 0.0401
|  | (3,05+3,05+2,12+2,12)*1,2 |  | 12.408 |  |  | (3,05+3,05+2,12+2,12)*1,2
44 | 279351102R00 | Bednění stěn základových zdí, jednostranné-odstran | m2 | 12.41 | 0 | 0 |  | 2 | 1 | 1 | 1 | 1 | 0 | 0 | 0 | 0 | 0 | 0
45 | 279351131R00 | Bednění základových zdí zabudované | m2 | 14.808 | 0 | 0 |  | 2 | 1 | 1 | 1 | 1 | 0 | 0 | 0 | 0 | 0 | 0.0153
|  | (3,55+3,55+2,62+2,62)*1,2 |  | 14.808 |  |  | (3,55+3,55+2,62+2,62)*1,2
46 | 279361821U00 | Výztuž zákl zdí nosných ocel 10 505 | t | 0.4491 | 0 | 0 |  | 2 | 1 | 1 | 1 | 1 | 0 | 0 | 0 | 0 | 0 | 1.0587
|  | 3,55*1,2*2*30*1,1*0,001+2,12*1,2*2*30*1,1*0,001 |  | 0.4491 |  |  | 3,55*1,2*2*30*1,1*0,001+2,12*1,2*2*30*1,1*0,001
47 | 212750010RAD | Trativody z drenážních trubek lože a obsyp štěrkopískem, světlost trub 16 cm | m | 40 | 0 | 0 |  | 2 | 2 | 1 | 1 | 1 | 0 | 0 | 0 | 0 | 0 | 0.44801
|  | 11+11+9+9 |  | 40 |  |  | 11+11+9+9
48 | 2-01 | dod. tlaková horizont. izolace ( vrty, osazení pakrůa demont. pakrů tlaková injektáž) | m2 | 50.4 | 0 | 0 |  | 2 | 12 | 0 | 381 | 1 | 0 | 0 | 0 | 0 | 0 | 0
49 | 2-02 | dodat. tlaková vertikální hydroizolace dle PD | m2 | 7.1 | 0 | 0 |  | 2 | 12 | 0 | 382 | 1 | 0 | 0 | 0 | 0 | 0 | 0
50 | 2-03 | tep. izol. omítka ostění oken tl. cca 3,0cm, pro omezení působení tepel. mostů tř. II dle PD | m2 | 41.3 | 0 | 0 |  | 2 | 12 | 0 | 383 | 1 | 0 | 0 | 0 | 0 | 0 | 0
51 | 2-04 | úprava podkladu pod tep. omítku v tl. cca 1,5cm dle PD | m2 | 41.3 | 0 | 0 |  | 2 | 12 | 0 | 384 | 1 | 0 | 0 | 0 | 0 | 0 | 0
52 | 2-05 | omítka sanační vícevrstva tl. cca 3,0 cnm tř. složitosti I-II dle PD | m2 | 98 | 0 | 0 |  | 2 | 12 | 0 | 385 | 1 | 0 | 0 | 0 | 0 | 0 | 0
53 | 2-06 | úprava podkledu rozdělovačem vody s odolností proti působení vodorozpustných solí dle PD | m2 | 98 | 0 | 0 |  | 2 | 12 | 0 | 386 | 1 | 0 | 0 | 0 | 0 | 0 | 0
54 | 2-07 | vyrovnání podkladu jádrovou sanační omítkou v tl. do 2,0 cm dle PD | m2 | 98 | 0 | 0 |  | 2 | 12 | 0 | 387 | 1 | 0 | 0 | 0 | 0 | 0 | 0
55 | 2-08 | povrchová úprava minerálním štukem tř. složitosti I-II dle PD | m2 | 139.3 | 0 | 0 |  | 2 | 12 | 0 | 388 | 1 | 0 | 0 | 0 | 0 | 0 | 0
56 | 2-09 | dořešení sanačních detailů | hod | 180 | 0 | 0 |  | 2 | 12 | 0 | 389 | 1 | 0 | 0 | 0 | 0 | 0 | 0
57 | 2-10 | dod. a montáž mírné elektroosmozy, vybudování sítě stab. měřících bodů, měření vlhkosti dle PD | m | 96.8 | 0 | 0 |  | 2 | 12 | 0 | 390 | 1 | 0 | 0 | 0 | 0 | 0 | 0
58 | 2-11 | dod.a montáž řídící jednotky mírné elektroosmozy vč. napojení na el. instalaci dle PD | ks | 1 | 0 | 0 |  | 2 | 12 | 0 | 391 | 1 | 0 | 0 | 0 | 0 | 0 | 0
59 | 2-12 | odvod vzduchu odvětr. podlah ( vent. jádrový prostup, přísluš.( vyesk a zaprav. drážky dle PD | ks | 2 | 0 | 0 |  | 2 | 12 | 0 | 392 | 1 | 0 | 0 | 0 | 0 | 0 | 0
60 | 273313511 XX | Beton základových desek prostý B 12,5 (C 12/15) podkl. beton s provzduš, přísadou | m3 | 16.0816 | 0 | 0 |  | 2 | 12 | 0 | 30 | 1 | 0 | 0 | 0 | 0 | 0 | 2.3786
|  | 9,4*2,7*0,05+2,8*2,6*0,05+4,15*2,62*0,05 |  | 2.1766 |  |  | 9,4*2,7*0,05+2,8*2,6*0,05+4,15*2,62*0,05
|  | 7,03*9,8*0,06+7,1*11*0,06+7,1*10*0,06 |  | 13.0796 |  |  | 7,03*9,8*0,06+7,1*11*0,06+7,1*10*0,06
|  | výtah.:2,62*3,15*0,1 |  | 0.8253 |  |  | výtah.:2,62*3,15*0,1
61 | 279322411 XX | Železobeton zákl. zdí vodostavební B30 | m3 | 3.402 | 0 | 0 |  | 2 | 12 | 0 | 36 | 1 | 0 | 0 | 0 | 0 | 0 | 2.425
|  | výtah.:3,55*0,25*1,2*2+2,12*0,25*1,2*2 |  | 3.402 |  |  | výtah.:3,55*0,25*1,2*2+2,12*0,25*1,2*2
| Celkem za | 2 Základy a zvláštní zakládání |  |  |  | 0 |  | 4 |  |  |  |  | 0 | 0 | 0 | 0 | 0
Díl: | 3 | Svislé a kompletní konstrukce | [5 empty] | 1
62 | 310239411R00 | Zazdívka otvorů plochy do 4 m2 cihlami na MC | m3 | 13.8397 | 0 | 0 |  | 2 | 1 | 1 | 1 | 1 | 0 | 0 | 0 | 0 | 0 | 1.7476
|  | 1,PP.:0,6*0,82*2,4+0,8*0,8*2,6+0,6*0,82*2,6 |  | 4.124 |  |  | 1,PP.:0,6*0,82*2,4+0,8*0,8*2,6+0,6*0,82*2,6
|  | mezipatro,:1,3*0,9*1,1+0,4*0,2*1+1,2*0,9*1,1 |  | 2.555 |  |  | mezipatro,:1,3*0,9*1,1+0,4*0,2*1+1,2*0,9*1,1
|  | 1,np.:2,1*0,67*1,31+1,62*0,6*2,5+2,1*0,55*2,5 |  | 7.1607 |  |  | 1,np.:2,1*0,67*1,31+1,62*0,6*2,5+2,1*0,55*2,5
63 | 311231124R00 | Zdivo nosné cihelné z CP 29 P25 na MVC 2,5 | m3 | 13.71 | 0 | 0 |  | 2 | 1 | 1 | 1 | 1 | 0 | 0 | 0 | 0 | 0 | 1.8981
|  | 1,pp.:1,2*0,3*2,6+2,12*0,3*6,41-0,6 |  | 4.4128 |  |  | 1,pp.:1,2*0,3*2,6+2,12*0,3*6,41-0,6
|  | 7,03*0,2*2,6-0,4+1,2*0,2*2,6+2,2*0,2*6,05-0,5 |  | 6.0416 |  |  | 7,03*0,2*2,6-0,4+1,2*0,2*2,6+2,2*0,2*6,05-0,5
|  | 7,03*0,2*2,6-0,4 |  | 3.2556 |  |  | 7,03*0,2*2,6-0,4
0
64 | 311321312R00 | Železobeton nadzákladových zdí B 25 (C 20/25) | m3 | 29.4795 | 0 | 0 |  | 2 | 1 | 1 | 1 | 1 | 0 | 0 | 0 | 0 | 0 | 2.456
|  | výtah.:3,55*0,2*10,85*2+(2,12*0,2*10,85-1,2)*2 |  | 22.2078 |  |  | výtah.:3,55*0,2*10,85*2+(2,12*0,2*10,85-1,2)*2
|  | stroj. VZT.:7,1*0,15*3,13*2-0,6+3,04*0,15*3,3-0,3 |  | 7.2717 |  |  | stroj. VZT.:7,1*0,15*3,13*2-0,6+3,04*0,15*3,3-0,3
65 | 311321411R00 | Železobeton nadzákladových zdí B 30 (C 25/30) | m3 | 46.6651 | 0 | 0 |  | 2 | 1 | 1 | 1 | 1 | 0 | 0 | 0 | 0 | 0 | 2.4489
|  | přístavba.:6,87*0,2*3,15+8,37*0,2*3,15*2+9,69*0,2*3,15-0,5 |  | 20.479 |  |  | přístavba.:6,87*0,2*3,15+8,37*0,2*3,15*2+9,69*0,2*3,15-0,5
|  | 9,69*0,3*3,15-0,5+8,2*0,2*3,15-0,48-0,48+6,87*0,2*3,15 |  | 17.1911 |  |  | 9,69*0,3*3,15-0,5+8,2*0,2*3,15-0,48-0,48+6,87*0,2*3,15
|  | světlíky.:2,3*0,15*1,73*2*2+1*0,15*1,73*2*2 |  | 3.4254 |  |  | světlíky.:2,3*0,15*1,73*2*2+1*0,15*1,73*2*2
|  | vřet. schod.:5,57*0,3*2,86+1,55*0,3*1,7 |  | 5.5696 |  |  | vřet. schod.:5,57*0,3*2,86+1,55*0,3*1,7
66 | 311351101R00 | Bednění nadzákladových zdí jednostranné - zřízení | m2 | 114.849 | 0 | 0 |  | 2 | 1 | 1 | 1 | 1 | 0 | 0 | 0 | 0 | 0 | 0.0401
|  | prřístavba.:9,68*3,15*2+8,55*3,15*2 |  | 114.849 |  |  | prřístavba.:9,68*3,15*2+8,55*3,15*2
67 | 311351102R00 | Bednění nadzákladových zdí jednostranné-odstranění | m2 | 114.85 | 0 | 0 |  | 2 | 1 | 1 | 1 | 1 | 0 | 0 | 0 | 0 | 0 | 0
68 | 311351105R00 | Bednění nadzákladových zdí oboustranné - zřízení | m2 | 224.7064 | 0 | 0 |  | 2 | 1 | 1 | 1 | 1 | 0 | 0 | 0 | 0 | 0 | 0.03935
|  | světlíky..:7,2*1,73*2+6*1,73*2 |  | 45.672 |  |  | světlíky..:7,2*1,73*2+6*1,73*2
|  | přístavba.:8,2*3,15*2+6,87*3,15*2+6,87*3,15*2 |  | 138.222 |  |  | přístavba.:8,2*3,15*2+6,87*3,15*2+6,87*3,15*2
|  | vřet. stěna.:(2,86+2,86+0,6)*5,57+(1,5+1,5+0,3)*1,7 |  | 40.8124 |  |  | vřet. stěna.:(2,86+2,86+0,6)*5,57+(1,5+1,5+0,3)*1,7
69 | 311351106R00 | Bednění nadzákladových zdí oboustranné-odstranění | m2 | 224.71 | 0 | 0 |  | 2 | 1 | 1 | 1 | 1 | 0 | 0 | 0 | 0 | 0 | 0
70 | 311351131R00 | Bednění nadzákladových zdí zabudované | m2 | 114.849 | 0 | 0 |  | 2 | 1 | 1 | 1 | 1 | 0 | 0 | 0 | 0 | 0 | 0.01546
|  | (8,55+8,55+9,68+9,68)*3,15 |  | 114.849 |  |  | (8,55+8,55+9,68+9,68)*3,15
71 | 311355113U00 | Ztrac bednění zeď dílce FB ZT 20 | m3 | 9.8956 | 0 | 0 |  | 2 | 1 | 1 | 1 | 1 | 0 | 0 | 0 | 0 | 0 | 0.88249
|  | 7,1*0,2*3,13*2-0,7+3,04*0,2*3,3-0,3 |  | 9.8956 |  |  | 7,1*0,2*3,13*2-0,7+3,04*0,2*3,3-0,3
72 | 311355315U00 | Ztrac bednění zeď dílce FB - ZT 30 | m3 | 28.3598 | 0 | 0 |  | 2 | 1 | 1 | 1 | 1 | 0 | 0 | 0 | 0 | 0 | 0.71564
|  | 3,55*0,25*10,85*2+(2,12*0,25*10,85-1,2)*2 |  | 28.3597 |  |  | 3,55*0,25*10,85*2+(2,12*0,25*10,85-1,2)*2
73 | 311361821R00 | Výztuž nadzákladových zdí z betonářské ocelí 10505 | t | 9.0358 | 0 | 0 |  | 2 | 1 | 1 | 1 | 1 | 0 | 0 | 0 | 0 | 0 | 1.0203
|  | přístavba.:6,87*3,15*12*1,1*0,001+8,37*3,15*2*12*1,1*0,001 |  | 0.9817 |  |  | přístavba.:6,87*3,15*12*1,1*0,001+8,37*3,15*2*12*1,1*0,001
|  | 9,69*3,15*12*1,1*0,001+9,69*3,15*18*1,1*0,001 |  | 1.0073 |  |  | 9,69*3,15*12*1,1*0,001+9,69*3,15*18*1,1*0,001
|  | 8,2*3,15*12*1,1*0,001+6,87*0,2*3,15*1,2 |  | 5.5347 |  |  | 8,2*3,15*12*1,1*0,001+6,87*0,2*3,15*1,2
|  | světlíky.:2,3*1,73*2*2*9*1,1*0,001 |  | 0.1576 |  |  | světlíky.:2,3*1,73*2*2*9*1,1*0,001
|  | 1*1,73*2*2*9*1,1*0,001 |  | 0.0685 |  |  | 1*1,73*2*2*9*1,1*0,001
|  | vřet. stěna.:5,57*2,86*10*1,1*0,001+1,55*1,7*10*1,1*0,001 |  | 0.2042 |  |  | vřet. stěna.:5,57*2,86*10*1,1*0,001+1,55*1,7*10*1,1*0,001
|  | bednící tvárnice.:3,55*10,85*2*8,5*0,001+2,12*10,85*2*4,25*0,001 |  | 0.8503 |  |  | bednící tvárnice.:3,55*10,85*2*8,5*0,001+2,12*10,85*2*4,25*0,001
|  | 7,1*3,13*2*4,25*0,001+3,04*3,3*4,25*0,001 |  | 0.2315 |  |  | 7,1*3,13*2*4,25*0,001+3,04*3,3*4,25*0,001
74 | 317121151RT2 | Montáž ŽB překladů do 105 cm dodatečně do rýh včetně dodávky RZP 1/10 119 x 14 x 14 cm | kus | 1 | 0 | 0 |  | 2 | 1 | 1 | 1 | 1 | 0 | 0 | 0 | 0 | 0 | 0.08402
75 | 317121251RT2 | Montáž ŽB překladů do 180 cm dodatečně do rýh včetně dodávky RZP 2/10 149 x 14 x 14 cm | kus | 2 | 0 | 0 |  | 2 | 1 | 1 | 1 | 1 | 0 | 0 | 0 | 0 | 0 | 0.09947
76 | 317121251RT4 | Montáž ŽB překladů do 180 cm dodatečně do rýh včetně dodávky RZP 8/10 149 x 12 x 19 cm | kus | 2 | 0 | 0 |  | 2 | 1 | 1 | 1 | 1 | 0 | 0 | 0 | 0 | 0 | 0.09442
77 | 317234410R00 | Vyzdívka mezi nosníky cihlami pálenými na MC | m3 | 2.0832 | 0 | 0 |  | 2 | 1 | 1 | 1 | 1 | 0 | 0 | 0 | 0 | 0 | 1.7764
|  | 1,pp.:1,7*0,16*1,2+2,2*0,16*0,82+1,2*0,12*0,3 |  | 0.6582 |  |  | 1,pp.:1,7*0,16*1,2+2,2*0,16*0,82+1,2*0,12*0,3
|  | 1,7*0,12*0,8+1,8*0,16*0,6+1,7*0,16*0,8 |  | 0.5536 |  |  | 1,7*0,12*0,8+1,8*0,16*0,6+1,7*0,16*0,8
|  | 1,7*0,16*1,3 |  | 0.3536 |  |  | 1,7*0,16*1,3
|  | mezipatro.:1,6*0,16*1,3 |  | 0.3328 |  |  | mezipatro.:1,6*0,16*1,3
|  | 1,np.:1,7*0,16*0,68 |  | 0.185 |  |  | 1,np.:1,7*0,16*0,68
78 | 317321411R00 | Železobeton překladů B 30 (C 25/30) | m3 | 1.01 | 0 | 0 |  | 2 | 1 | 1 | 1 | 1 | 0 | 0 | 0 | 0 | 0 | 2.4462
|  | výtah.:1,9*0,25*0,4*4 |  | 0.76 |  |  | výtah.:1,9*0,25*0,4*4
|  | stěny.: 1,7*0,2*0,25*2+1,6*0,2*0,25 |  | 0.25 |  |  | stěny.: 1,7*0,2*0,25*2+1,6*0,2*0,25
79 | 317351107R00 | Bednění překladů - zřízení | m2 | 11.48 | 0 | 0 |  | 2 | 1 | 1 | 1 | 1 | 0 | 0 | 0 | 0 | 0 | 0.00884
|  | 1,9*1,05*4+1,7*0,7*2+1,6*0,7 |  | 11.48 |  |  | 1,9*1,05*4+1,7*0,7*2+1,6*0,7
80 | 317351108R00 | Bednění překladů - odstranění | m2 | 11.48 | 0 | 0 |  | 2 | 1 | 1 | 1 | 1 | 0 | 0 | 0 | 0 | 0 | 0
81 | 317941121RT3 | Osazení ocelových válcovaných nosníků do č.12 včetně dodávky profilu I č.12 | t | 0.0903 | 0 | 0 |  | 2 | 1 | 1 | 1 | 1 | 0 | 0 | 0 | 0 | 0 | 1.0995
|  | 1,2*2*11,15*1,08*0,001+1,7*3*11,15*1,08*0,001 |  | 0.0903 |  |  | 1,2*2*11,15*1,08*0,001+1,7*3*11,15*1,08*0,001
82 | 317941123RT3 | Osazení ocelových válcovaných nosníků č.14-22 včetně dodávky profilu I č.16 | t | 0.9821 | 0 | 0 |  | 2 | 1 | 1 | 1 | 1 | 0 | 0 | 0 | 0 | 0 | 1.0971
|  | 1,pp.: 1,7*5*17,9*1,08*0,001+2,2*3*17,9*1,08*0,001 |  | 0.2919 |  |  | 1,pp.: 1,7*5*17,9*1,08*0,001+2,2*3*17,9*1,08*0,001
|  | 1,7*3*17,9*1,08*0,001+1,7*5*17,9*1,08*0,001 |  | 0.2629 |  |  | 1,7*3*17,9*1,08*0,001+1,7*5*17,9*1,08*0,001
|  | 1,8*3*17,9*1,08*0,001 |  | 0.1044 |  |  | 1,8*3*17,9*1,08*0,001
|  | mezipatro.:1,6*5*17,9*1,08*0,001 |  | 0.1547 |  |  | mezipatro.:1,6*5*17,9*1,08*0,001
|  | 1,np.:1,7*3*17,9*1,08*0,001 |  | 0.0986 |  |  | 1,np.:1,7*3*17,9*1,08*0,001
|  | výtah.:3,6*17,9*1,08*0,001 |  | 0.0696 |  |  | výtah.:3,6*17,9*1,08*0,001
83 | 319202321R00 | Vyrovnání povrchu zdiva přizděním do tl. 8 cm | m2 | 788.544 | 0 | 0 |  | 2 | 1 | 1 | 1 | 1 | 0 | 0 | 0 | 0 | 0 | 0.05306
|  | (1168,16-182,48)*0,8 |  | 788.544 |  |  | (1168,16-182,48)*0,8
84 | 342255028RT1 | Příčky z desek Porobeton tl. 15 cm desky P 2 - 500, 599 x 249 x 150 mm | m2 | 4.5 | 0 | 0 |  | 2 | 1 | 1 | 1 | 1 | 0 | 0 | 0 | 0 | 0 | 0.1054
|  | S16a.:3*1,5 |  | 4.5 |  |  | S16a.:3*1,5
85 | 342261112RT3 | Příčka sádrokarton. ocel.kce, 1x oplášť. tl.100 mm desky standard impreg. tl. 12,5 mm, tep. izol, 5cm | m2 | 24.455 | 0 | 0 |  | 2 | 1 | 1 | 1 | 1 | 0 | 0 | 0 | 0 | 0 | 0.02933
|  | (2,1+3,85+2,1)*2,5-1,4+1,3*6,1-2,2 |  | 24.455 |  |  | (2,1+3,85+2,1)*2,5-1,4+1,3*6,1-2,2
86 | 342261124R00 | Příčka sádrokarton. ocel.kce, 1x oplášť. tl.150 mm | m2 | 22.57 | 0 | 0 |  | 2 | 1 | 1 | 1 | 1 | 0 | 0 | 0 | 0 | 0 | 0.03777
|  | S38,:(5,55+3,9)*2,6-2 |  | 22.57 |  |  | S38,:(5,55+3,9)*2,6-2
87 | 342262112RT2 | Příčka sádrokart. dvoj. oc. kce, 2x opl. tl.205 mm desky protipožární tl. 12,5 mm, tep.izol 5cm | m2 | 23.43 | 0 | 0 |  | 2 | 1 | 1 | 1 | 1 | 0 | 0 | 0 | 0 | 0 | 0.06071
|  | S38,:7,1*3,3 |  | 23.43 |  |  | S38,:7,1*3,3
88 | 342262113RT2 | Příčka sádrokart. dvoj. oc. kce, 2x opl. tl.255 mm desky protipožární tl. 12,5 mm, tep. izol.5 cm | m2 | 118.097 | 0 | 0 |  | 2 | 1 | 1 | 1 | 1 | 0 | 0 | 0 | 0 | 0 | 0.06506
|  | S33,:7,9*3,3-1,6 |  | 24.47 |  |  | S33,:7,9*3,3-1,6
|  | S32,: (3,45+6+0,5)*3,3-1,6 |  | 31.235 |  |  | S32,: (3,45+6+0,5)*3,3-1,6
|  | 06,:7,08*4,4 |  | 31.152 |  |  | 06,:7,08*4,4
|  | 07,:7,1*4,4 |  | 31.24 |  |  | 07,:7,1*4,4
89 | 342264051RT2 | Podhled sádrokartonový na zavěšenou ocel. konstr. desky protipožární tl. 12,5 mm, bez izolace | m2 | 12.38 | 0 | 0 |  | 2 | 1 | 1 | 1 | 1 | 0 | 0 | 0 | 0 | 0 | 0.0203
|  | S34,:12,38 |  | 12.38 |  |  | S34,:12,38
90 | 342264051RT3 | Podhled sádrokartonový na zavěšenou ocel. konstr. desky standard impreg. tl. 12,5 mm, bez izolace | m2 | 11.18 | 0 | 0 |  | 2 | 1 | 1 | 1 | 1 | 0 | 0 | 0 | 0 | 0 | 0.01873
|  | S16A.:7,56 |  | 7.56 |  |  | S16A.:7,56
|  | S16,B.:3,62 |  | 3.62 |  |  | S16,B.:3,62
91 | 342265193R00 | Příplatek za otvor v podhledu podkroví pl. 1,00 m2 | kus | 1 | 0 | 0 |  | 2 | 1 | 1 | 1 | 1 | 0 | 0 | 0 | 0 | 0 | 0
92 | 346991125RT2 | Izolace dvojpříček polystyrén.deskami tl.50 mm tloušťka polystyrénové desky 100 mm | m2 | 3.38 | 0 | 0 |  | 2 | 1 | 1 | 1 | 1 | 0 | 0 | 0 | 0 | 0 | 0.00212
|  | okno 1,pp.:1,3*2,6 |  | 3.38 |  |  | okno 1,pp.:1,3*2,6
93 | 388381132R00 | Kanály ze železobetonu volné 600 x 750 mm | m | 13.5 | 0 | 0 |  | 2 | 1 | 1 | 1 | 1 | 0 | 0 | 0 | 0 | 0 | 0.91284
|  | 13,5 |  | 13.5 |  |  | 13,5
| Celkem za | 3 Svislé a kompletní konstrukce |  |  |  | 0 |  | 4 |  |  |  |  | 0 | 0 | 0 | 0 | 0
Díl: | 4 | Vodorovné konstrukce | [5 empty] | 1
94 | 411121232RT2 | Osazování stropních desek š. do 60, dl. do 180 cm včetně dodávky PZD 28/10 119x29x9 | kus | 40.0517 | 0 | 0 |  | 2 | 1 | 1 | 1 | 1 | 0 | 0 | 0 | 0 | 0 | 0.08063
|  | 11,5/0,29*1,01 |  | 40.0517 |  |  | 11,5/0,29*1,01
95 | 411121243RT2 | Osazování stropních desek š. do 60, dl. do 270 cm včetně dodávky PZD 31/10 209x29x9 | kus | 2.02 | 0 | 0 |  | 2 | 1 | 1 | 1 | 1 | 0 | 0 | 0 | 0 | 0 | 0.1382
|  | 2*1,01 |  | 2.02 |  |  | 2*1,01
96 | 411237211R00 | Zazdívka otvorů 0,25m2 v klenbě cihlami tl.do 15cm | kus | 60 | 0 | 0 |  | 2 | 1 | 1 | 1 | 1 | 0 | 0 | 0 | 0 | 0 | 0.076
97 | 411321414R00 | Stropy deskové ze železobetonu B 30 (C 25/30) | m3 | 42.0223 | 0 | 0 |  | 2 | 1 | 1 | 1 | 1 | 0 | 0 | 0 | 0 | 0 | 2.4464
|  | přístavba.:8,55*9,69*0,30 |  | 24.8549 |  |  | přístavba.:8,55*9,69*0,30
|  | výtah.:3,55*2,62*0,25+3,69*2,76*0,25 |  | 4.8713 |  |  | výtah.:3,55*2,62*0,25+3,69*2,76*0,25
|  | VZT.:7,3*3,54*0,20+5,8*3,95*0,2 |  | 9.7504 |  |  | VZT.:7,3*3,54*0,20+5,8*3,95*0,2
|  | S25,:4,3*2,96*0,20 |  | 2.5456 |  |  | S25,:4,3*2,96*0,20
98 | 411351101R00 | Bednění stropů deskových, bednění vlastní -zřízení | m2 | 150.9559 | 0 | 0 |  | 2 | 1 | 1 | 1 | 1 | 0 | 0 | 0 | 0 | 0 | 0.19419
|  | příst.:8,55*9,69 |  | 82.8495 |  |  | příst.:8,55*9,69
|  | výtah.:3,5*2,62+3,69*2,76 |  | 19.3544 |  |  | výtah.:3,5*2,62+3,69*2,76
|  | VZT.:7,3*3,54+5,8*3,95 |  | 48.752 |  |  | VZT.:7,3*3,54+5,8*3,95
99 | 411351102R00 | Bednění stropů deskových, vlastní - odstranění | m2 | 150.95 | 0 | 0 |  | 2 | 1 | 1 | 1 | 1 | 0 | 0 | 0 | 0 | 0 | 0
100 | 411354177R00 | Podpěrná konstr. stropů do 30 kPa - zřízení | m2 | 163.678 | 0 | 0 |  | 2 | 1 | 1 | 1 | 1 | 0 | 0 | 0 | 0 | 0 | 0.00754
|  | 150,95+4,3*2,96 |  | 163.678 |  |  | 150,95+4,3*2,96
101 | 411354178R00 | Podpěrná konstr. stropů do 30 kPa - odstranění | m2 | 163.68 | 0 | 0 |  | 2 | 1 | 1 | 1 | 1 | 0 | 0 | 0 | 0 | 0 | 0
102 | 411354255R00 | Bednění stropů plech pozink. vlna 50 mm tl. 0,8 mm | m2 | 12.728 | 0 | 0 |  | 2 | 1 | 1 | 1 | 1 | 0 | 0 | 0 | 0 | 0 | 0.01059
|  | 4,3*2,96 |  | 12.728 |  |  | 4,3*2,96
103 | 411361821R00 | Výztuž stropů z betonářské oceli 10505 | t | 3.7818 | 0 | 0 |  | 2 | 1 | 1 | 1 | 1 | 0 | 0 | 0 | 0 | 0 | 1.0214
|  | 42,02*0,09 |  | 3.7818 |  |  | 42,02*0,09
0
104 | 413232211R00 | Zazdívka zhlaví válcovaných nosníků výšky do 15cm | kus | 10 | 0 | 0 |  | 2 | 1 | 1 | 1 | 1 | 0 | 0 | 0 | 0 | 0 | 0.025
|  | 4+6 |  | 10 |  |  | 4+6
105 | 413232221R00 | Zazdívka zhlaví válcovaných nosníků výšky do 30cm | kus | 102 | 0 | 0 |  | 2 | 1 | 1 | 1 | 1 | 0 | 0 | 0 | 0 | 0 | 0.065
|  | překl.:10+6+6+10+6+10+6 |  | 54 |  |  | překl.:10+6+6+10+6+10+6
|  | stropy.:10+8+4+2+8+4+6+4 |  | 46 |  |  | stropy.:10+8+4+2+8+4+6+4
|  | výtah.:2 |  | 2 |  |  | výtah.:2
106 | 413941123RT3 | Osazení válcovaných nosníků ve stropech č. 14 - 22 včetně dodávky profilu I č. 16 | t | 1.1039 | 0 | 0 |  | 2 | 1 | 1 | 1 | 1 | 0 | 0 | 0 | 0 | 0 | 1.0966
|  | 4,1*5*17,9*1,08*0,001+3,6*4*17,9*1,08*0,001 |  | 0.6747 |  |  | 4,1*5*17,9*1,08*0,001+3,6*4*17,9*1,08*0,001
|  | 3,1*2*17,9*1,08*0,001+3,6*17,9*1,08*0,001 |  | 0.1895 |  |  | 3,1*2*17,9*1,08*0,001+3,6*17,9*1,08*0,001
|  | schod.:3,1*4*17,9*1,08*0,001 |  | 0.2397 |  |  | schod.:3,1*4*17,9*1,08*0,001
107 | 413941123RU3 | Osazení válcovaných nosníků ve stropech č. 14 - 22 včetně dodávky profilu U č. 16 | t | 0.5096 | 0 | 0 |  | 2 | 1 | 1 | 1 | 1 | 0 | 0 | 0 | 0 | 0 | 1.0966
|  | 3,3*2*18,8*1,08*0,001+4,1*3*18,8*1,08*0,001 |  | 0.3837 |  |  | 3,3*2*18,8*1,08*0,001+4,1*3*18,8*1,08*0,001
|  | 3,1*2*18,8*1,08*0,001 |  | 0.1259 |  |  | 3,1*2*18,8*1,08*0,001
108 | 430321414R00 | Schodišťové konstrukce, železobeton B 30 (C 25/30) | m3 | 4.7392 | 0 | 0 |  | 2 | 1 | 1 | 1 | 1 | 0 | 0 | 0 | 0 | 0 | 2.4181
|  | S25,:2*2,76*0,12 |  | 0.6624 |  |  | S25,:2*2,76*0,12
|  | podesty.:1,29*0,18*3,05+2,8*0,18*0,3+1,29*0,18*3,4 |  | 1.6489 |  |  | podesty.:1,29*0,18*3,05+2,8*0,18*0,3+1,29*0,18*3,4
|  | 2,88*0,18*1,3+1,6*0,18*0,4+1,3*0,18*1,1 |  | 1.0465 |  |  | 2,88*0,18*1,3+1,6*0,18*0,4+1,3*0,18*1,1
|  | schod.:1,3*0,33*7*0,14+1,3*0,33*8*0,14+1,3*0,33*8*0,14 |  | 1.3814 |  |  | schod.:1,3*0,33*7*0,14+1,3*0,33*8*0,14+1,3*0,33*8*0,14
109 | 430361821R00 | Výztuž schodišťových konstrukcí z ocelí 10505 | t | 0.3412 | 0 | 0 |  | 2 | 1 | 1 | 1 | 1 | 0 | 0 | 0 | 0 | 0 | 1.0209
|  | 2*2,76*1,1*5*0,001+1,29*3,05*14*1,1*0,001 |  | 0.091 |  |  | 2*2,76*1,1*5*0,001+1,29*3,05*14*1,1*0,001
|  | 2,8*0,3*14*1,1*0,001+1,29*3,4*14*1,1*0,001 |  | 0.0805 |  |  | 2,8*0,3*14*1,1*0,001+1,29*3,4*14*1,1*0,001
|  | 2,88*1,3*14*1,1*0,001+1,6*0,4*14*1,1*0,001 |  | 0.0675 |  |  | 2,88*1,3*14*1,1*0,001+1,6*0,4*14*1,1*0,001
|  | 1,3*1,1*14*1,1*0,001+1,3*0,33*7*6*1,1*0,001 |  | 0.0418 |  |  | 1,3*1,1*14*1,1*0,001+1,3*0,33*7*6*1,1*0,001
|  | 1,3*0,33*8*8*1,1*0,001*2 |  | 0.0604 |  |  | 1,3*0,33*8*8*1,1*0,001*2
110 | 431351121R00 | Bednění podest přímočarých - zřízení | m2 | 30.3615 | 0 | 0 |  | 2 | 1 | 1 | 1 | 1 | 0 | 0 | 0 | 0 | 0 | 0.03449
|  | 2*2,76+1,29*3,05+2,8*0,3+1,29*3,4+2,88*1,3 |  | 18.4245 |  |  | 2*2,76+1,29*3,05+2,8*0,3+1,29*3,4+2,88*1,3
|  | 1,6*0,4+1,3*1,1+1,3*0,33*7+1,3*0,33*8*2 |  | 11.937 |  |  | 1,6*0,4+1,3*1,1+1,3*0,33*7+1,3*0,33*8*2
111 | 431351122R00 | Bednění podest přímočarých - odstranění | m2 | 30.36 | 0 | 0 |  | 2 | 1 | 1 | 1 | 1 | 0 | 0 | 0 | 0 | 0 | 0
112 | 434311116R00 | Stupně dusané na terén, na desku, z betonu C 25/30 | m | 43.7 | 0 | 0 |  | 2 | 1 | 1 | 1 | 1 | 0 | 0 | 0 | 0 | 0 | 0.11373
|  | 2,76*5+1,3*23 |  | 43.7 |  |  | 2,76*5+1,3*23
113 | 434351141R00 | Bednění stupňů přímočarých - zřízení | m2 | 19.665 | 0 | 0 |  | 2 | 1 | 1 | 1 | 1 | 0 | 0 | 0 | 0 | 0 | 0.00816
|  | 43,7*0,45 |  | 19.665 |  |  | 43,7*0,45
114 | 434351142R00 | Bednění stupňů přímočarých - odstranění | m2 | 19.67 | 0 | 0 |  | 2 | 1 | 1 | 1 | 1 | 0 | 0 | 0 | 0 | 0 | 0
115 | 411320044RAC | Strop ze železobetonu beton C 25/30, tl. 20 cm bednění, výztuž 150 kg/m3, podpěrná konstrukce | m2 | 9.936 | 0 | 0 |  | 2 | 2 | 1 | 1 | 1 | 0 | 0 | 0 | 0 | 0 | 0.56935
|  | výtah. šachta.:2,76*3,6 |  | 9.936 |  |  | výtah. šachta.:2,76*3,6
116 | 430000000RAA | Stupeň betonový 30 x 15 cm, včetně bednění na přímém schodišti | m | 5.64 | 0 | 0 |  | 2 | 2 | 1 | 1 | 1 | 0 | 0 | 0 | 0 | 0 | 0.11737
|  | 1,pp vyrovn. stupně,:0,92*2+1,9*2 |  | 5.64 |  |  | 1,pp vyrovn. stupně,:0,92*2+1,9*2
117 | 430320040RAC | Schodišťová konstrukce ŽB beton C 25/30 bednění, výztuž 150 kg/m3 | m3 | 0.3722 | 0 | 0 |  | 2 | 2 | 1 | 1 | 1 | 0 | 0 | 0 | 0 | 0 | 2.9226
|  | 0,92*0,33*2*0,2+1,9*0,33*2*0,2 |  | 0.3722 |  |  | 0,92*0,33*2*0,2+1,9*0,33*2*0,2
118 | 434200001RA0 | Schodiště z oceli včetně zábradlí a nátěrů | m DVČ | 15.185 | 0 | 0 |  | 2 | 2 | 1 | 1 | 1 | 0 | 0 | 0 | 0 | 0 | 0.13353
|  | Z7,:9*0,45*1,5+1,3*1,7 |  | 8.285 |  |  | Z7,:9*0,45*1,5+1,3*1,7
|  | Z8,:15*0,4*1,15 |  | 6.9 |  |  | Z8,:15*0,4*1,15
119 | 41-001 | ztužení stávajícího klenbičkového stropu | ks | 1 | 0 | 0 |  | 2 | 12 | 0 | 78 | 1 | 0 | 0 | 0 | 0 | 0 | 0
120 | 41-002 | nadpraží a podepření klenby | ks. | 1 | 0 | 0 |  | 2 | 12 | 0 | 79 | 1 | 0 | 0 | 0 | 0 | 0 | 0
| Celkem za | 4 Vodorovné konstrukce |  |  |  | 0 |  | 4 |  |  |  |  | 0 | 0 | 0 | 0 | 0
Díl: | 5 | Komunikace | [5 empty] | 1
121 | 564761111R00 | Podklad z kameniva drceného vel.32-63 mm,tl. 20 cm | m2 | 99.75 | 0 | 0 |  | 2 | 1 | 1 | 1 | 1 | 0 | 0 | 0 | 0 | 0 | 0.38625
|  | 10,5*9,5 |  | 99.75 |  |  | 10,5*9,5
122 | 564791111R00 | Podklad pro zpevnění z kameniva drceného 0 - 63 mm | m3 | 91.77 | 0 | 0 |  | 2 | 1 | 1 | 1 | 1 | 0 | 0 | 0 | 0 | 0 | 1.9312
|  | přístavba.:10,5*9,5*0,92 |  | 91.77 |  |  | přístavba.:10,5*9,5*0,92
123 | 567114133U00 | Podkl beton tř PBIII tl 120mm | m2 | 99.75 | 0 | 0 |  | 2 | 1 | 1 | 1 | 1 | 0 | 0 | 0 | 0 | 0 | 0.27669
124 | 596245041R00 | Kladení zámkové dlažby tl. 8 cm do MC tl. 5 cm | m2 | 99.75 | 0 | 0 |  | 2 | 1 | 1 | 1 | 1 | 0 | 0 | 0 | 0 | 0 | 0.14958
125 | 59245095 | Dlažba zámková 23x12x8 cm šedá | m2 | 104.7375 | 0 | 0 |  | 2 | 3 | 1 | 59245095 | 1 | 0 | 0 | 0 | 0 | 0 | 0.18
|  | 99,75*1,05 |  | 104.7375 |  |  | 99,75*1,05
| Celkem za | 5 Komunikace |  |  |  | 0 |  | 4 |  |  |  |  | 0 | 0 | 0 | 0 | 0
Díl: | 6 | Úpravy povrchu, podlahy | [5 empty] | 1
126 | 611421331R00 | Oprava váp.omítek stropů do 30% plochy - štukových | m2 | 306.144 | 0 | 0 |  | 2 | 1 | 1 | 1 | 1 | 0 | 0 | 0 | 0 | 0 | 0.01568
|  | 1,pp.:58,2*1,4 |  | 81.48 |  |  | 1,pp.:58,2*1,4
|  | 1,np.:46,68+25,5+24,77+45,94+30,75 |  | 173.64 |  |  | 1,np.:46,68+25,5+24,77+45,94+30,75
|  | 255,12*0,2 |  | 51.024 |  |  | 255,12*0,2
127 | 612403399R00 | Hrubá výplň rýh ve stěnách maltou | m2 | 10 | 0 | 0 |  | 2 | 1 | 1 | 1 | 1 | 0 | 0 | 0 | 0 | 0 | 0.08632
128 | 612409991R00 | Začištění omítek kolem oken,dveří apod. | m | 100 | 0 | 0 |  | 2 | 1 | 1 | 1 | 1 | 0 | 0 | 0 | 0 | 0 | 0.00372
129 | 612421331R00 | Oprava vápen.omítek stěn do 30 % pl. - štukových | m2 | 722.96 | 0 | 0 |  | 2 | 1 | 1 | 1 | 1 | 0 | 0 | 0 | 0 | 0 | 0.01417
130 | 612421615R00 | Omítka vnitřní zdiva, MVC, hrubá zatřená podhoz | m2 | 788.544 | 0 | 0 |  | 2 | 1 | 1 | 1 | 1 | 0 | 0 | 0 | 0 | 0 | 0.03921
|  | (1168,16-182,48)*0,8 |  | 788.544 |  |  | (1168,16-182,48)*0,8
131 | 612425931R00 | Omítka vápenná vnitřního ostění - štuková | m2 | 54.7775 | 0 | 0 |  | 2 | 1 | 1 | 1 | 1 | 0 | 0 | 0 | 0 | 0 | 0.057
|  | 1,pp.:5,45*1,16+5,45*1,6+5,5*0,8+5,6*0,7+1,2*2,2 |  | 26.002 |  |  | 1,pp.:5,45*1,16+5,45*1,6+5,5*0,8+5,6*0,7+1,2*2,2
|  | 5*0,4+2+6,2*0,82+5,7*0,8 |  | 13.644 |  |  | 5*0,4+2+6,2*0,82+5,7*0,8
|  | mezipatro.:5,45*0,83 |  | 4.5235 |  |  | mezipatro.:5,45*0,83
|  | 1,np.:6,6*0,68 |  | 4.488 |  |  | 1,np.:6,6*0,68
|  | výtah.:5,1*0,3*4 |  | 6.12 |  |  | výtah.:5,1*0,3*4
132 | 612431111R00 | Omítka sádrokartonových stěn | m2 | 400.68 | 0 | 0 |  | 2 | 1 | 1 | 1 | 1 | 0 | 0 | 0 | 0 | 0 | 0.00424
|  | 12,38+24,46+24,46+11,18+22,57+22,57 |  | 117.62 |  |  | 12,38+24,46+24,46+11,18+22,57+22,57
|  | 23,43+23,43+118,1+118,1 |  | 283.06 |  |  | 23,43+23,43+118,1+118,1
133 | 612451111R00 | Omítka vnitřní zdiva, MC, hrubá zatřená pod obklady | m2 | 49.6074 | 0 | 0 |  | 2 | 1 | 1 | 1 | 1 | 0 | 0 | 0 | 0 | 0 | 0.04087
|  | 1,pp, 23,:2,78*2,53-2,2 |  | 4.8334 |  |  | 1,pp, 23,:2,78*2,53-2,2
|  | 16,A.:11,7*2,5-1,4 |  | 27.85 |  |  | 16,A.:11,7*2,5-1,4
|  | mezip.:34,:2,76*3,65-2,2 |  | 7.874 |  |  | mezip.:34,:2,76*3,65-2,2
|  | 12,:2,5*4,5-2,2 |  | 9.05 |  |  | 12,:2,5*4,5-2,2
134 | 612473182R00 | Omítka vnitřního zdiva ze suché směsi, štuková | m2 | 126.0838 | 0 | 0 |  | 2 | 1 | 1 | 1 | 1 | 0 | 0 | 0 | 0 | 0 | 0.0223
|  | 1,pp, 24,:2,12*6,06-2,2+2,25*4,78-2,4+5,1*4,78-2,4+2,12*4,78-2,2 |  | 48.9138 |  |  | 1,pp, 24,:2,12*6,06-2,2+2,25*4,78-2,4+5,1*4,78-2,4+2,12*4,78-2,2
|  | 25,:2,12*4,9-2,2+1,2*4,9 |  | 14.068 |  |  | 25,:2,12*4,9-2,2+1,2*4,9
|  | 22A.:(1,2+1,2+7,03)*2,42-1,8 |  | 21.0206 |  |  | 22A.:(1,2+1,2+7,03)*2,42-1,8
|  | 31,:7,03*2,58-1,8 |  | 16.3374 |  |  | 31,:7,03*2,58-1,8
|  | mezip.:2 |  | 2 |  |  | mezip.:2
|  | 1,np.:2,1*1,3 |  | 2.73 |  |  | 1,np.:2,1*1,3
|  | 105,07*0,2 |  | 21.014 |  |  | 105,07*0,2
135 | 612901112R00 | Ubroušení výstupků betonu po odbednění stěn | m2 | 97.51 | 0 | 0 |  | 2 | 1 | 1 | 1 | 1 | 0 | 0 | 0 | 0 | 0 | 0.00337
|  | 1,pp.22,:22,1*3-2,6-2,6-2,2-2,2 |  | 56.7 |  |  | 1,pp.22,:22,1*3-2,6-2,6-2,2-2,2
|  | 22A.:40,81 |  | 40.81 |  |  | 22A.:40,81
136 | 615481111R00 | Potažení válc.nosníků rabic.pletivem a postřik MC | m2 | 27.6 | 0 | 0 |  | 2 | 1 | 1 | 1 | 1 | 0 | 0 | 0 | 0 | 0 | 0.04833
|  | 1,pp.:1,7*2+2,2*2+1,2*1+1,7*2+1,8*1+1,7*2+1,7*2 |  | 21 |  |  | 1,pp.:1,7*2+2,2*2+1,2*1+1,7*2+1,8*1+1,7*2+1,7*2
|  | mezipatro.:1,6*2 |  | 3.2 |  |  | mezipatro.:1,6*2
|  | 1,np.:1,7*2 |  | 3.4 |  |  | 1,np.:1,7*2
137 | 622421121R00 | Omítka vnější stěn, MVC, hrubá zatřená | m2 | 127.23 | 0 | 0 |  | 2 | 1 | 1 | 1 | 1 | 0 | 0 | 0 | 0 | 0 | 0.04593
|  | přístavba.:(10+10+8,8)*4,6-1,25*2,1*2 |  | 127.23 |  |  | přístavba.:(10+10+8,8)*4,6-1,25*2,1*2
138 | 627452111R00 | Spárování maltou MCs zapuštěné rovné, zdí z cihel | m2 | 1590.8945 | 0 | 0 |  | 2 | 1 | 1 | 1 | 1 | 0 | 0 | 0 | 0 | 0 | 0.01722
|  | 1168,16 |  | 1168.16 |  |  | 1168,16
|  | 1,pp.: |  | 0 |  |  | 1,pp.:
|  | 17.:(3,04+2,3)*2,45-2-2,2 |  | 8.883 |  |  | 17.:(3,04+2,3)*2,45-2-2,2
|  | 17,A.:(3,04+4,67)*2,45-2 |  | 16.8895 |  |  | 17,A.:(3,04+4,67)*2,45-2
|  | 17B.:(7,1+7,1)*2,45-2,2-2,2 |  | 30.39 |  |  | 17B.:(7,1+7,1)*2,45-2,2-2,2
|  | 18,:7,1*6-2,2 |  | 40.4 |  |  | 18,:7,1*6-2,2
|  | výtah.:(2,12+2,12+3,05+3,05)*12,25-4*2 |  | 118.665 |  |  | výtah.:(2,12+2,12+3,05+3,05)*12,25-4*2
|  | 1383,38*0,15 |  | 207.507 |  |  | 1383,38*0,15
139 | 627452141R00 | Spárování maltou MCs zapušt. rovné, kleneb z cihel | m2 | 462.4368 | 0 | 0 |  | 2 | 1 | 1 | 1 | 1 | 0 | 0 | 0 | 0 | 0 | 0.01968
|  | 1,pp.:(3,62+18,59+78,31+9,1+13,7+38,84+53,9)*1,4 |  | 302.484 |  |  | 1,pp.:(3,62+18,59+78,31+9,1+13,7+38,84+53,9)*1,4
|  | mezipatro.:(4,43+10,8+23,16+20,81)*1,4 |  | 82.88 |  |  | mezipatro.:(4,43+10,8+23,16+20,81)*1,4
|  | 385,364*0,2 |  | 77.0728 |  |  | 385,364*0,2
140 | 631312121R00 | Doplnění mazanin betonem do 4 m2, do tl. 8 cm | m3 | 0.36 | 0 | 0 |  | 2 | 1 | 1 | 1 | 1 | 0 | 0 | 0 | 0 | 0 | 2.261
|  | (2,5+2)*0,08 |  | 0.36 |  |  | (2,5+2)*0,08
141 | 631312511R00 | Mazanina betonová tl. 5 - 8 cm C 12/15 (B 12,5) | m3 | 7.98 | 0 | 0 |  | 2 | 1 | 1 | 1 | 1 | 0 | 0 | 0 | 0 | 0 | 2.3786
|  | strop. přístavba.:10,5*9,5*0,08 |  | 7.98 |  |  | strop. přístavba.:10,5*9,5*0,08
142 | 631312611R00 | Mazanina betonová tl. 5 - 8 cm B 20 (C 16/20) | m3 | 21.384 | 0 | 0 |  | 2 | 1 | 1 | 1 | 1 | 0 | 0 | 0 | 0 | 0 | 2.422
|  | 267,30*0,08 |  | 21.384 |  |  | 267,30*0,08
143 | 631312711R00 | Mazanina betonová tl. 5 - 8 cm B 30 (C 25/30) | m3 | 18.711 | 0 | 0 |  | 2 | 1 | 1 | 1 | 1 | 0 | 0 | 0 | 0 | 0 | 2.4533
|  | 267,3*0,07 |  | 18.711 |  |  | 267,3*0,07
144 | 631315511R00 | Mazanina betonová tl. 12 - 24 cm B 12,5 (C 12/15) | m3 | 16.9575 | 0 | 0 |  | 2 | 1 | 1 | 1 | 1 | 0 | 0 | 0 | 0 | 0 | 2.3786
|  | ;spád. beton strop přístavby..: 10,5*9,5*0,17 |  | 16.9575 |  |  | ;spád. beton strop přístavby..: 10,5*9,5*0,17
145 | 631315711R00 | Mazanina betonová tl. 12 - 24 cm B 30 (C 25/30) | m3 | 5.9025 | 0 | 0 |  | 2 | 1 | 1 | 1 | 1 | 0 | 0 | 0 | 0 | 0 | 2.4533
|  | (18,71+20,64)*0,15 |  | 5.9025 |  |  | (18,71+20,64)*0,15
146 | 631319151R00 | Příplatek za přehlaz. mazanin pod povlaky tl. 8 cm | m3 | 40.09 | 0 | 0 |  | 2 | 1 | 1 | 1 | 1 | 0 | 0 | 0 | 0 | 0 | 0
|  | 21,38+18,71 |  | 40.09 |  |  | 21,38+18,71
147 | 631319155R00 | Příplatek za přehlaz. mazanin pod povlaky tl. 24cm | m3 | 5.9 | 0 | 0 |  | 2 | 1 | 1 | 1 | 1 | 0 | 0 | 0 | 0 | 0 | 0
148 | 631319171R00 | Příplatek za stržení povrchu mazaniny tl. 8 cm | m3 | 40.09 | 0 | 0 |  | 2 | 1 | 1 | 1 | 1 | 0 | 0 | 0 | 0 | 0 | 0
|  | 21,38+18,71 |  | 40.09 |  |  | 21,38+18,71
149 | 631319175R00 | Příplatek za stržení povrchu mazaniny tl. 24 cm | m3 | 5.9 | 0 | 0 |  | 2 | 1 | 1 | 1 | 1 | 0 | 0 | 0 | 0 | 0 | 0
150 | 631361921R00 | Výztuž mazanin svařovanou sítí z drátů tažených | t | 5.2605 | 0 | 0 |  | 2 | 1 | 1 | 1 | 1 | 0 | 0 | 0 | 0 | 0 | 1.0625
|  | 267,3*2*1,2*0,0082 |  | 5.2605 |  |  | 267,3*2*1,2*0,0082
151 | 631591115R00 | Násyp pod podlahy z keramzitu | m3 | 0.675 | 0 | 0 |  | 2 | 1 | 1 | 1 | 1 | 0 | 0 | 0 | 0 | 0 | 0.42
|  | 1,np.:2,5*1*0,15+2*1*0,15 |  | 0.675 |  |  | 1,np.:2,5*1*0,15+2*1*0,15
152 | 632412150RT3 | Potěr ruční zpracování, tl. 50 mm samonivelační anhydritová směs | m2 | 104.36 | 0 | 0 |  | 2 | 1 | 1 | 1 | 1 | 0 | 0 | 0 | 0 | 0 | 0.083
|  | 18,71+20,64+12,38+4,43+22,19+26,01 |  | 104.36 |  |  | 18,71+20,64+12,38+4,43+22,19+26,01
153 | 632481112R00 | Vložka z rabicového pletiva s pozink. povrchem | m2 | 47.22 | 0 | 0 |  | 2 | 1 | 1 | 1 | 1 | 0 | 0 | 0 | 0 | 0 | 0.00059
|  | (18,71+20,64)*1,2 |  | 47.22 |  |  | (18,71+20,64)*1,2
154 | 640991111U00 | Zakrytí výplně otvorů fólie+profil | m2 | 98.5313 | 0 | 0 |  | 2 | 1 | 1 | 1 | 1 | 0 | 0 | 0 | 0 | 0 | 0.00018
|  | 1,pp.:0,75*0,43*1,25*10 |  | 4.0313 |  |  | 1,pp.:0,75*0,43*1,25*10
|  | 1,np.:1,5*2,4*21*1,25 |  | 94.5 |  |  | 1,np.:1,5*2,4*21*1,25
155 | 642942111RU4 | Osazení zárubní dveřních ocelových, pl. do 2,5 m2 včetně dodávky zárubně CgH 80 x 197 x 16 cm | kus | 4 | 0 | 0 |  | 2 | 1 | 1 | 1 | 1 | 0 | 0 | 0 | 0 | 0 | 0.02891
|  | T2,PO4,PO6,:2+1+1 |  | 4 |  |  | T2,PO4,PO6,:2+1+1
156 | 642942111RU5 | Osazení zárubní dveřních ocelových, pl. do 2,5 m2 včetně dodávky zárubně CgH 90 x 197 x 16 cm | kus | 1 | 0 | 0 |  | 2 | 1 | 1 | 1 | 1 | 0 | 0 | 0 | 0 | 0 | 0.03399
|  | Z10,:1 |  | 1 |  |  | Z10,:1
157 | 642942111RU6 | Osazení zárubní dveřních ocelových, pl. do 2,5 m2 včetně dodávky zárubně CgH 110 x 197 x 16 cm | kus | 6 | 0 | 0 |  | 2 | 1 | 1 | 1 | 1 | 0 | 0 | 0 | 0 | 0 | 0.03467
|  | T7,T11,PO3,:3*2 |  | 6 |  |  | T7,T11,PO3,:3*2
158 | 642952110RT3 | Osazení zárubní dveřních dřevěných, pl. do 2,5 m2 včetně dodávky zárubně Sapeli 197 x 70/7 - 19 buk | kus | 1 | 0 | 0 |  | 2 | 1 | 1 | 1 | 1 | 0 | 0 | 0 | 0 | 0 | 0.02
|  | T14,:1 |  | 1 |  |  | T14,:1
159 | 612473186 XX | dodávka + montáž zabud. rohovníky | m | 137.4 | 0 | 0 |  | 2 | 12 | 0 | 364 | 1 | 0 | 0 | 0 | 0 | 0 | 0.00046
|  | 10*2,4+5,4*21 |  | 137.4 |  |  | 10*2,4+5,4*21
160 | 627-001 | konzervační nátěr pro hydroizolaci a zpevnění zdiva stěn a kleneb | m2 | 2122.5 | 0 | 0 |  | 2 | 12 | 0 | 348 | 1 | 0 | 0 | 0 | 0 | 0 | 0
|  | 1383,39+385,36 |  | 1768.75 |  |  | 1383,39+385,36
|  | 1768,75*0,2 |  | 353.75 |  |  | 1768,75*0,2
161 | 631-001 | podlahy kladení tvarovek na příklad IGLÚ | m2 | 267.2971 | 0 | 0 |  | 2 | 12 | 0 | 106 | 1 | 0 | 0 | 0 | 0 | 0 | 0
|  | 7,03*9,85+2,62*4,15+2,8*2,7+9,4*2,7 |  | 113.0585 |  |  | 7,03*9,85+2,62*4,15+2,8*2,7+9,4*2,7
|  | 7,08*10,97+7,1*10,01+2,2*2,5 |  | 154.2386 |  |  | 7,08*10,97+7,1*10,01+2,2*2,5
162 | 631-002 | dodávka tvarovek | m2 | 280.665 | 0 | 0 |  | 2 | 12 | 0 | 107 | 1 | 0 | 0 | 0 | 0 | 0 | 0
|  | 267,30*1,05 |  | 280.665 |  |  | 267,30*1,05
163 | 642942111 XX | Osazení zárubní dveřních ocelových, pl. do 2,5 m2 včetně dodávky zárubně CgH 100 x 197 x 16 | kus | 2 | 0 | 0 |  | 2 | 12 | 0 | 284 | 1 | 0 | 0 | 0 | 0 | 0 | 0.03399
|  | T4,T12,:1+1 |  | 2 |  |  | T4,T12,:1+1
164 | 642942221 XX | Osazení zárubní dveřních ocelových, pl. do 4,5 m2 včetně dodávky zárubně CgH 120 x 220 x 16 | kus | 2 | 0 | 0 |  | 2 | 12 | 0 | 286 | 1 | 0 | 0 | 0 | 0 | 0 | 0.05508
|  | T10,PO5,:2*1 |  | 2 |  |  | T10,PO5,:2*1
165 | 642952220 XX1 | Osazení zárubní dveřních dřevěných, pl. do 4 m2 včetně dodávky zárubně Sapeli 266 x 126 x 68 | kus | 1 | 0 | 0 |  | 2 | 12 | 0 | 287 | 1 | 0 | 0 | 0 | 0 | 0 | 0.032
|  | T1,:1 |  | 1 |  |  | T1,:1
166 | 642952220 XX3 | Osazení zárubní dveřních dřevěných, pl. do 4 m2 včetně dodávky zárubně Sapeli 220 x 160 x 82 | kus | 1 | 0 | 0 |  | 2 | 12 | 0 | 289 | 1 | 0 | 0 | 0 | 0 | 0 | 0.032
|  | T8,:1 |  | 1 |  |  | T8,:1
167 | 642952220 XX4 | Osazení zárubní dveřních dřevěných, pl. do 4 m2 včetně dodávky zárubně Sapeli 220 x 110 x 10 | kus | 1 | 0 | 0 |  | 2 | 12 | 0 | 290 | 1 | 0 | 0 | 0 | 0 | 0 | 0.02
|  | T13,:1 |  | 1 |  |  | T13,:1
168 | 642952220 XX5 | Osazení zárubní dveřních dřevěných, pl. do 4 m2 včetně dodávky zárubně Sapeli 197 x 115 x 15 | kus | 2 | 0 | 0 |  | 2 | 12 | 0 | 292 | 1 | 0 | 0 | 0 | 0 | 0 | 0.02
|  | PO1,PO2,:2*1 |  | 2 |  |  | PO1,PO2,:2*1
169 | 642952220 XX2 | Osazení zárubní dveřních dřevěných, pl. do 4 m2 včetně dodávky zárubně Sapeli 197 x 110 x 68 | kus | 1 | 0 | 0 |  | 2 | 11 | 0 | 288 | 1 | 0 | 0 | 0 | 0 | 0 | 0.032
|  | T6,:1 |  | 1 |  |  | T6,:1
| Celkem za | 6 Úpravy povrchu, podlahy |  |  |  | 0 |  | 4 |  |  |  |  | 0 | 0 | 0 | 0 | 0
Díl: | 8 | Trubní vedení | [5 empty] | 1
170 | 831350013RA0 | Kanalizace z trub PVC hrdlových D 200, hl. 2,0 m | m | 25 | 0 | 0 |  | 2 | 2 | 1 | 1 | 1 | 0 | 0 | 0 | 0 | 0 | 0.38694
171 | 831990101RA0 | Příplatek za trasu ve vozovce živičné | m | 8 | 0 | 0 |  | 2 | 2 | 1 | 1 | 1 | 0 | 0 | 0 | 0 | 0 | 0.7288
172 | 894410010RAC | Šachta z betonových dílců pro DN 200 výška vstupu 2,1 m | kus | 1 | 0 | 0 |  | 2 | 2 | 1 | 1 | 1 | 0 | 0 | 0 | 0 | 0 | 3.7262
173 | 83-001 | napojení do kanalizace | ks. | 1 | 0 | 0 |  | 2 | 12 | 0 | 77 | 1 | 0 | 0 | 0 | 0 | 0 | 0
| Celkem za | 8 Trubní vedení |  |  |  | 0 |  | 4 |  |  |  |  | 0 | 0 | 0 | 0 | 0
Díl: | 91 | Doplňující práce na komunikaci | [5 empty] | 1
174 | 917862111RT5 | Osazení stojat. obrub. bet. s opěrou,lože z B 12,5 včetně obrubníku ABO 13 - 10 100/10/25 | m | 35.4 | 0 | 0 |  | 2 | 1 | 1 | 1 | 1 | 0 | 0 | 0 | 0 | 0 | 0.19049
|  | 8,2+9,5+9,5+8,2 |  | 35.4 |  |  | 8,2+9,5+9,5+8,2
175 | 918101111R00 | Lože pod obrubníky nebo obruby dlažeb z B 12,5 | m3 | 3.186 | 0 | 0 |  | 2 | 1 | 1 | 1 | 1 | 0 | 0 | 0 | 0 | 0 | 2.3786
|  | 35,4*0,30*0,3 |  | 3.186 |  |  | 35,4*0,30*0,3
| Celkem za | 91 Doplňující práce na komunikaci |  |  |  | 0 |  | 4 |  |  |  |  | 0 | 0 | 0 | 0 | 0
Díl: | 94 | Lešení a stavební výtahy | [5 empty] | 1
176 | 941955001R00 | Lešení lehké pomocné, výška podlahy do 1,2 m | m2 | 644.72 | 0 | 0 |  | 2 | 1 | 1 | 1 | 1 | 0 | 0 | 0 | 0 | 0 | 0.03459
|  | 1,pp.:7,56+8,29+14,86+26,62+22,19+26,01+38,3+13,7+53,9 |  | 211.43 |  |  | 1,pp.:7,56+8,29+14,86+26,62+22,19+26,01+38,3+13,7+53,9
|  | mezipatro.:18,71+20,64+12,38+4,43+10,8+23,16+20,81 |  | 110.93 |  |  | mezipatro.:18,71+20,64+12,38+4,43+10,8+23,16+20,81
|  | 211,43+110,93 |  | 322.36 |  |  | 211,43+110,93
177 | 941955004R00 | Lešení lehké pomocné, výška podlahy do 3,5 m | m2 | 881 | 0 | 0 |  | 2 | 1 | 1 | 1 | 1 | 0 | 0 | 0 | 0 | 0 | 0.04063
|  | 1,pp.:58,2+3,62+18,59+78,31+38,84+6,9+19,2 |  | 223.66 |  |  | 1,pp.:58,2+3,62+18,59+78,31+38,84+6,9+19,2
|  | (10+8,8+10)*1,5 |  | 43.2 |  |  | (10+8,8+10)*1,5
|  | 1,np.:46,68+25,5+24,77+45,94+30,75 |  | 173.64 |  |  | 1,np.:46,68+25,5+24,77+45,94+30,75
|  | 223,66+43,2+173,64 |  | 440.5 |  |  | 223,66+43,2+173,64
178 | 943943222R00 | Montáž lešení prostorové lehké, do 200kg, H 22 m | m3 | 70.3861 | 0 | 0 |  | 2 | 1 | 1 | 1 | 1 | 0 | 0 | 0 | 0 | 0 | 0.01335
|  | 3,06*2,12*10,85 |  | 70.3861 |  |  | 3,06*2,12*10,85
179 | 943943822R00 | Demontáž lešení, prostor. lehké, 200 kPa, H 22 m | m3 | 70.39 | 0 | 0 |  | 2 | 1 | 1 | 1 | 1 | 0 | 0 | 0 | 0 | 0 | 0
180 | 943955022R00 | Montáž lešeňové podlahy s příčníky a podél.,H 20 m | m2 | 6.4872 | 0 | 0 |  | 2 | 1 | 1 | 1 | 1 | 0 | 0 | 0 | 0 | 0 | 0.03071
|  | 3,06*2,12 |  | 6.4872 |  |  | 3,06*2,12
181 | 943955822R00 | Demontáž leš. podlahy s příč. a podélníky, H 20 m | m2 | 6.48 | 0 | 0 |  | 2 | 1 | 1 | 1 | 1 | 0 | 0 | 0 | 0 | 0 | 0
| Celkem za | 94 Lešení a stavební výtahy |  |  |  | 0 |  | 4 |  |  |  |  | 0 | 0 | 0 | 0 | 0
Díl: | 95 | Dokončovací konstrukce na pozemních stavbách | [5 empty] | 1
182 | 952901111R00 | Vyčištění budov o výšce podlaží do 4 m | m2 | 253.08 | 0 | 0 |  | 2 | 1 | 1 | 1 | 1 | 0 | 0 | 0 | 0 | 0 | 4e-05
|  | 1,pp.:7,56+8,29+14,86+26,62+2,8+2,9+2,9+3+13,7+53,9 |  | 136.53 |  |  | 1,pp.:7,56+8,29+14,86+26,62+2,8+2,9+2,9+3+13,7+53,9
|  | mezipatro.:18,71+20,64+12,38+4,43+10,8+5,62+23,16+20,81 |  | 116.55 |  |  | mezipatro.:18,71+20,64+12,38+4,43+10,8+5,62+23,16+20,81
183 | 952901114R00 | Vyčištění budov o výšce podlaží nad 4 m | m2 | 397.3 | 0 | 0 |  | 2 | 1 | 1 | 1 | 1 | 0 | 0 | 0 | 0 | 0 | 4e-05
|  | 1,pp.:58,2+3,62+18,59+78,31+38,84+6,9+19,2 |  | 223.66 |  |  | 1,pp.:58,2+3,62+18,59+78,31+38,84+6,9+19,2
|  | 1,np.:46,68+25,5+24,77+45,94+30,75 |  | 173.64 |  |  | 1,np.:46,68+25,5+24,77+45,94+30,75
184 | 952902110R00 | Čištění zametáním v místnostech a chodbách | m2 | 2000 | 0 | 0 |  | 2 | 1 | 1 | 1 | 1 | 0 | 0 | 0 | 0 | 0 | 0
185 | 95-001 | zednické výpomoci pro řemesla | hod | 400 | 0 | 0 |  | 2 | 12 | 0 | 234 | 1 | 0 | 0 | 0 | 0 | 0 | 0
186 | 95-002 | zakrývání konstrrukcí | ks. | 1 | 0 | 0 |  | 2 | 12 | 0 | 277 | 1 | 0 | 0 | 0 | 0 | 0 | 0
187 | 95-003 | požární ucpávky | ks | 1 | 0 | 0 |  | 2 | 12 | 0 | 278 | 1 | 0 | 0 | 0 | 0 | 0 | 0
188 | 95-004 | realizační projektová dokumentace | ks | 1 | 0 | 0 |  | 2 | 12 | 0 | 397 | 1 | 0 | 0 | 0 | 0 | 0 | 0
189 | 95-005 | autorský dozor | ks | 1 | 0 | 0 |  | 2 | 12 | 0 | 398 | 1 | 0 | 0 | 0 | 0 | 0 | 0
190 | 95-006 | projekt skutečného provedení stavby | ks | 1 | 0 | 0 |  | 2 | 12 | 0 | 399 | 1 | 0 | 0 | 0 | 0 | 0 | 0
| Celkem za | 95 Dokončovací konstrukce na pozemních stavbách |  |  |  | 0 |  | 4 |  |  |  |  | 0 | 0 | 0 | 0 | 0
Díl: | 96 | Bourání konstrukcí | [5 empty] | 1
191 | 961044111R00 | Bourání základů z betonu prostého | m3 | 27.2944 | 0 | 0 |  | 2 | 1 | 1 | 1 | 1 | 0 | 0 | 0 | 0 | 0 | 0
|  | 32,:(2,68+2,65+2,79+2,79)*0,25*1 |  | 2.7275 |  |  | 32,:(2,68+2,65+2,79+2,79)*0,25*1
|  | 35,:0,5*0,6*1 |  | 0.3 |  |  | 35,:0,5*0,6*1
|  | 36,:1,2*0,88*1+4,42*0,88*1+1,73*0,8*1 |  | 6.3296 |  |  | 36,:1,2*0,88*1+4,42*0,88*1+1,73*0,8*1
|  | 35,:0,3*0,68*1*2 |  | 0.408 |  |  | 35,:0,3*0,68*1*2
|  | 39,:(9,44+9,44+2,7+2,7)*0,25*1 |  | 6.07 |  |  | 39,:(9,44+9,44+2,7+2,7)*0,25*1
|  | 35,:(6,91+6,65+4,85+4,85)*0,3*1 |  | 6.978 |  |  | 35,:(6,91+6,65+4,85+4,85)*0,3*1
|  | 42,:1,42*1,3*0,3 |  | 0.5538 |  |  | 42,:1,42*1,3*0,3
|  | 48,:(3,12+3,12+2,12)*0,25*1 |  | 2.09 |  |  | 48,:(3,12+3,12+2,12)*0,25*1
|  | 49,:(2,15+2,6+2,6)*0,25*1 |  | 1.8375 |  |  | 49,:(2,15+2,6+2,6)*0,25*1
192 | 962031132R00 | Bourání příček cihelných tl. 10 cm | m2 | 154.0593 | 0 | 0 |  | 2 | 1 | 1 | 1 | 1 | 0 | 0 | 0 | 0 | 0 | 0
|  | 1,pp.:(4,9+1,21+1,21)*4,56+(2,66+1)*2,17-1,8 |  | 39.5214 |  |  | 1,pp.:(4,9+1,21+1,21)*4,56+(2,66+1)*2,17-1,8
|  | (1,84+1,84+2,35)*6,43-1,2+6,15*3,35*2 |  | 78.7779 |  |  | (1,84+1,84+2,35)*6,43-1,2+6,15*3,35*2
|  | 1,np.:7,1*4-1,6+2,64*4-1,6 |  | 35.76 |  |  | 1,np.:7,1*4-1,6+2,64*4-1,6
193 | 962031133R00 | Bourání příček cihelných tl. 15 cm | m2 | 239.8475 | 0 | 0 |  | 2 | 1 | 1 | 1 | 1 | 0 | 0 | 0 | 0 | 0 | 0
|  | 1,pp.:4,05*2,5-1,6+4,35*2,5+9,8*6,06+7,1*2,5-1,6 |  | 94.938 |  |  | 1,pp.:4,05*2,5-1,6+4,35*2,5+9,8*6,06+7,1*2,5-1,6
|  | 5,8*2,5+0,98*2,5+4,6*6,06+3,73*2,15-1,8+10,6*3 |  | 82.8455 |  |  | 5,8*2,5+0,98*2,5+4,6*6,06+3,73*2,15-1,8+10,6*3
|  | mezip.:4,66*3,6+(1,14+1,49+2,27)*3,6+7,6*3,6-3,2 |  | 58.576 |  |  | mezip.:4,66*3,6+(1,14+1,49+2,27)*3,6+7,6*3,6-3,2
|  | 2,18*1,6 |  | 3.488 |  |  | 2,18*1,6
194 | 962032231R00 | Bourání zdiva z cihel pálených na MVC | m3 | 68.737 | 0 | 0 |  | 2 | 1 | 1 | 1 | 1 | 0 | 0 | 0 | 0 | 0 | 0
|  | 1,pp.:1,25*1,15*2,25+1,41*0,9*2,25+1,35*0,55*2,25 |  | 7.7603 |  |  | 1,pp.:1,25*1,15*2,25+1,41*0,9*2,25+1,35*0,55*2,25
|  | 2,12*0,35*6,22-0,73+0,3*0,7*2,25+4,85*0,3*3,35+6,91*0,3*3,35 |  | 16.1765 |  |  | 2,12*0,35*6,22-0,73+0,3*0,7*2,25+4,85*0,3*3,35+6,91*0,3*3,35
|  | 1,29*0,3*3,61+1,9*0,54*3,61+1,52*0,3*3,61+6,35*0,3*3,61-0,48 |  | 13.1441 |  |  | 1,29*0,3*3,61+1,9*0,54*3,61+1,52*0,3*3,61+6,35*0,3*3,61-0,48
|  | 0,4*0,3*2*3,61+1,35*0,8*2,5+0,8*0,8*2,6+0,75*0,3*0,75 |  | 5.3992 |  |  | 0,4*0,3*2*3,61+1,35*0,8*2,5+0,8*0,8*2,6+0,75*0,3*0,75
|  | 1,25*1,2*2,25+4,7*0,24*2,23+3,9*0,2*2,23+1,98*0,17*2,23 |  | 8.3805 |  |  | 1,25*1,2*2,25+4,7*0,24*2,23+3,9*0,2*2,23+1,98*0,17*2,23
|  | 0,47*0,17*2,23+4,56*0,23*2,23+0,68*0,3*2*2 |  | 3.333 |  |  | 0,47*0,17*2,23+4,56*0,23*2,23+0,68*0,3*2*2
|  | 0,75*0,3*0,43*2+0,75*0,6*0,43 |  | 0.387 |  |  | 0,75*0,3*0,43*2+0,75*0,6*0,43
|  | mezipatro.:1*1,2*2,3+1,25*0,83*2,3 |  | 5.1462 |  |  | mezipatro.:1*1,2*2,3+1,25*0,83*2,3
|  | 1,np.:1,36*0,8*2,85+2,54*0,2*4+0,9*0,32*4+2,52*0,32*4-0,5 |  | 9.0104 |  |  | 1,np.:1,36*0,8*2,85+2,54*0,2*4+0,9*0,32*4+2,52*0,32*4-0,5
195 | 963031432R00 | Bourání cihelných kleneb na MVC tl. 15 cm | m2 | 31.37 | 0 | 0 |  | 2 | 1 | 1 | 1 | 1 | 0 | 0 | 0 | 0 | 0 | 0
|  | 23,:22,51 |  | 22.51 |  |  | 23,:22,51
|  | 11,:8,86 |  | 8.86 |  |  | 11,:8,86
196 | 963042819R00 | Bourání schodišťových stupňů betonových | m | 7.29 | 0 | 0 |  | 2 | 1 | 1 | 1 | 1 | 0 | 0 | 0 | 0 | 0 | 0
|  | 2,43*3 |  | 7.29 |  |  | 2,43*3
197 | 963051113R00 | Bourání ŽB stropů deskových tl. nad 8 cm | m3 | 5.3392 | 0 | 0 |  | 2 | 1 | 1 | 1 | 1 | 0 | 0 | 0 | 0 | 0 | 0
|  | 5,25*6,78*0,15 |  | 5.3392 |  |  | 5,25*6,78*0,15
198 | 964073441R00 | Vybourání nosníků ze zdi cihelné dl. 8 m, 55 kg/m | t | 0.6285 | 0 | 0 |  | 2 | 1 | 1 | 1 | 1 | 0 | 0 | 0 | 0 | 0 | 0.013
|  | 23,:7,5*41,9*2*0,001 |  | 0.6285 |  |  | 23,:7,5*41,9*2*0,001
199 | 965042141R00 | Bourání mazanin betonových tl. 10 cm, nad 4 m2 | m3 | 5.5685 | 0 | 0 |  | 2 | 1 | 1 | 1 | 1 | 0 | 0 | 0 | 0 | 0 | 0
|  | mezipatro.:1,49*1,3*0,1+22,51*0,065+46,82*0,065 |  | 4.7002 |  |  | mezipatro.:1,49*1,3*0,1+22,51*0,065+46,82*0,065
|  | 1,np.:8,86*0,065+1*3,5*0,065+1*0,065 |  | 0.8684 |  |  | 1,np.:8,86*0,065+1*3,5*0,065+1*0,065
200 | 965042241R00 | Bourání mazanin betonových tl. nad 10 cm, nad 4 m2 | m3 | 97.2345 | 0 | 0 |  | 2 | 1 | 1 | 1 | 1 | 0 | 0 | 0 | 0 | 0 | 0
|  | 1,pp.:9,85*7,03*0,33+7,08*10,96*0,33+2,76*7,3*0,33+0,99*2,12*0,33 |  | 55.7994 |  |  | 1,pp.:9,85*7,03*0,33+7,08*10,96*0,33+2,76*7,3*0,33+0,99*2,12*0,33
|  | 2,78*2,69*0,33+9,81*6,83*0,33+1,6*0,6*0,33+0,96*2*0,33 |  | 25.529 |  |  | 2,78*2,69*0,33+9,81*6,83*0,33+1,6*0,6*0,33+0,96*2*0,33
|  | 9,44*2,71*0,33+2,12*2,6*0,33+3,12*2,12*0,15+2,63*2,14*0,15 |  | 12.0975 |  |  | 9,44*2,71*0,33+2,12*2,6*0,33+3,12*2,12*0,15+2,63*2,14*0,15
|  | 5,6*2,5*0,15+2,1*4,03*0,15+1,22*2,4*0,15 |  | 3.8087 |  |  | 5,6*2,5*0,15+2,1*4,03*0,15+1,22*2,4*0,15
201 | 965049111R00 | Příplatek, bourání mazanin se svař. síťí tl. 10 cm | m3 | 5.57 | 0 | 0 |  | 2 | 1 | 1 | 1 | 1 | 0 | 0 | 0 | 0 | 0 | 0
202 | 965049112R00 | Příplatek, bourání mazanin se svař.síťí nad 10 cm | m3 | 97.23 | 0 | 0 |  | 2 | 1 | 1 | 1 | 1 | 0 | 0 | 0 | 0 | 0 | 0
203 | 965081713RT1 | Bourání dlaždic keramických tl. 1 cm, nad 1 m2 ručně dlaždice keramické | m2 | 87.4398 | 0 | 0 |  | 2 | 1 | 1 | 1 | 1 | 0 | 0 | 0 | 0 | 0 | 0
|  | 1,pp.:2,1*4,03+1,22*2,44+29,8+36,2+2,5+7,5 |  | 87.4398 |  |  | 1,pp.:2,1*4,03+1,22*2,44+29,8+36,2+2,5+7,5
204 | 965082933R00 | Odstranění násypu tl. do 20 cm, plocha nad 2 m2 | m3 | 6.274 | 0 | 0 |  | 2 | 1 | 1 | 1 | 1 | 0 | 0 | 0 | 0 | 0 | 0
|  | (22,51+8,86)*0,2 |  | 6.274 |  |  | (22,51+8,86)*0,2
205 | 967031132R00 | Přisekání rovných ostění cihelných na MVC | m2 | 41.305 | 0 | 0 |  | 2 | 1 | 1 | 1 | 1 | 0 | 0 | 0 | 0 | 0 | 0
|  | 1,pp.:1,1*2,1*2+0,9*2,1*2+1,35*0,5*2+0,82*2,1 |  | 11.472 |  |  | 1,pp.:1,1*2,1*2+0,9*2,1*2+1,35*0,5*2+0,82*2,1
|  | 0,7*2,3*2+1,2*2,1*2+0,7*2,1+0,4*2,1 |  | 10.57 |  |  | 0,7*2,3*2+1,2*2,1*2+0,7*2,1+0,4*2,1
|  | mezipatro.:1,2*2,1*2+0,83*2,1*2+0,35*6,47*2 |  | 13.055 |  |  | mezipatro.:1,2*2,1*2+0,83*2,1*2+0,35*6,47*2
|  | 1,np.:0,8*2,1*2+0,32*4,45*2 |  | 6.208 |  |  | 1,np.:0,8*2,1*2+0,32*4,45*2
206 | 967031742R00 | Přisekání plošné zdiva cihelného na MC tl. 10 cm | m2 | 132.48 | 0 | 0 |  | 2 | 1 | 1 | 1 | 1 | 0 | 0 | 0 | 0 | 0 | 0
|  | přístavba.:(10+10+8,8)*4,6 |  | 132.48 |  |  | přístavba.:(10+10+8,8)*4,6
207 | 968061112R00 | Vyvěšení dřevěných okenních křídel pl. do 1,5 m2 | kus | 8 | 0 | 0 |  | 2 | 1 | 1 | 1 | 1 | 0 | 0 | 0 | 0 | 0 | 0
|  | 7+1 |  | 8 |  |  | 7+1
208 | 968062354R00 | Vybourání dřevěných rámů oken dvojitých pl. 1 m2 | m2 | 2.2575 | 0 | 0 |  | 2 | 1 | 1 | 1 | 1 | 0 | 0 | 0 | 0 | 0 | 0.002
|  | 0,75*0,43*7 |  | 2.2575 |  |  | 0,75*0,43*7
209 | 968062357R00 | Vybourání dřevěných rámů oken dvojitých nad 4 m2 | m2 | 4.56 | 0 | 0 |  | 2 | 1 | 1 | 1 | 1 | 0 | 0 | 0 | 0 | 0 | 0
|  | 1,6*2,85 |  | 4.56 |  |  | 1,6*2,85
210 | 968071112R00 | Vyvěšení, zavěšení kovových křídel oken pl. 1,5 m2 protidešt. žaluzie | kus | 5 | 0 | 0 |  | 2 | 1 | 1 | 1 | 1 | 0 | 0 | 0 | 0 | 0 | 0
211 | 968071125R00 | Vyvěšení, zavěšení kovových křídel dveří pl. 2 m2 | kus | 16 | 0 | 0 |  | 2 | 1 | 1 | 1 | 1 | 0 | 0 | 0 | 0 | 0 | 0
|  | 9+4+3 |  | 16 |  |  | 9+4+3
212 | 968071126R00 | Vyvěšení, zavěšení kovových křídel dveří nad 2 m2 | kus | 4 | 0 | 0 |  | 2 | 1 | 1 | 1 | 1 | 0 | 0 | 0 | 0 | 0 | 0
213 | 968072244R00 | Vybourání kovových rámů oken jednod. pl. 1 m2 protidešt. žaluzii | m2 | 1.6125 | 0 | 0 |  | 2 | 1 | 1 | 1 | 1 | 0 | 0 | 0 | 0 | 0 | 0.003
|  | 0,75*0,43*5 |  | 1.6125 |  |  | 0,75*0,43*5
214 | 968072455R00 | Vybourání kovových dveřních zárubní pl. do 2 m2 | m2 | 26.4 | 0 | 0 |  | 2 | 1 | 1 | 1 | 1 | 0 | 0 | 0 | 0 | 0 | 0
|  | 1,pp.:1,8+1,2+3*1,6+1,8*4 |  | 15 |  |  | 1,pp.:1,8+1,2+3*1,6+1,8*4
|  | mezipatro.:1,6*4 |  | 6.4 |  |  | mezipatro.:1,6*4
|  | 1,np.:1,8+1,6+1,6 |  | 5 |  |  | 1,np.:1,8+1,6+1,6
215 | 968072456R00 | Vybourání kovových dveřních zárubní pl. nad 2 m2 | m2 | 8.967 | 0 | 0 |  | 2 | 1 | 1 | 1 | 1 | 0 | 0 | 0 | 0 | 0 | 0.001
|  | 1,1*2+1,15*2+1,18*2+0,98*2,15 |  | 8.967 |  |  | 1,1*2+1,15*2+1,18*2+0,98*2,15
216 | 968072641R00 | Vybourání kovových stěn, kromě výkladních | m2 | 6.6054 | 0 | 0 |  | 2 | 1 | 1 | 1 | 1 | 0 | 0 | 0 | 0 | 0 | 0
|  | 1,pp.:1,09*6,06 |  | 6.6054 |  |  | 1,pp.:1,09*6,06
217 | 971033381R00 | Vybourání otv. zeď cihel. pl.0,09 m2, tl.90cm, MVC sanace | kus | 12 | 0 | 0 |  | 2 | 1 | 1 | 1 | 1 | 0 | 0 | 0 | 0 | 0 | 0.001
|  | 12 |  | 12 |  |  | 12
218 | 973031325R00 | Vysekání kapes zeď cihel. MVC, pl. 0,1m2, hl. 30cm | kus | 110 | 0 | 0 |  | 2 | 1 | 1 | 1 | 1 | 0 | 0 | 0 | 0 | 0 | 0
|  | 10+100 |  | 110 |  |  | 10+100
219 | 973031812R00 | Vysekání kapes pro zavázání příček tl. 10 cm | m | 19.2 | 0 | 0 |  | 2 | 1 | 1 | 1 | 1 | 0 | 0 | 0 | 0 | 0 | 0
|  | 1,pp.:6,4*3 |  | 19.2 |  |  | 1,pp.:6,4*3
220 | 973031813R00 | Vysekání kapes pro zavázání příček tl. 15 cm | m | 6.48 | 0 | 0 |  | 2 | 1 | 1 | 1 | 1 | 0 | 0 | 0 | 0 | 0 | 0
|  | 1,pp.:2,24*2 |  | 4.48 |  |  | 1,pp.:2,24*2
|  | mezipatro.:2 |  | 2 |  |  | mezipatro.:2
221 | 973031824R00 | Vysekání kapes pro zavázání zdí tl. 30 cm | m | 39.65 | 0 | 0 |  | 2 | 1 | 1 | 1 | 1 | 0 | 0 | 0 | 0 | 0 | 0
|  | 1,pp.:2,45*5 |  | 12.25 |  |  | 1,pp.:2,45*5
|  | mezipatro.:2*2+3*2 |  | 10 |  |  | mezipatro.:2*2+3*2
|  | 1,np.:4,35*4 |  | 17.4 |  |  | 1,np.:4,35*4
222 | 974031165R00 | Vysekání rýh ve zdi cihelné 15 x 20 cm sanace | m | 81 | 0 | 0 |  | 2 | 1 | 1 | 1 | 1 | 0 | 0 | 0 | 0 | 0 | 0
|  | (10+7+10)*1,5*2 |  | 81 |  |  | (10+7+10)*1,5*2
223 | 974031664R00 | Vysekání rýh zeď cihelná vtah. nosníků 15 x 15 cm | m | 7.5 | 0 | 0 |  | 2 | 1 | 1 | 1 | 1 | 0 | 0 | 0 | 0 | 0 | 0
|  | 1,2*2+1,7*3 |  | 7.5 |  |  | 1,2*2+1,7*3
224 | 974031666R00 | Vysekání rýh zeď cihelná vtah. nosníků 15 x 25 cm | m | 47.2 | 0 | 0 |  | 2 | 1 | 1 | 1 | 1 | 0 | 0 | 0 | 0 | 0 | 0
|  | 1,7*5+2,2*3+1,7*3+1,7*5+1,8*3+1,6*5+1,7*3 |  | 47.2 |  |  | 1,7*5+2,2*3+1,7*3+1,7*5+1,8*3+1,6*5+1,7*3
225 | 975011321R00 | Podpěr.dřevení zákl.zdiva do 2m tl.zdi 60 cm do 1m | m | 82 | 0 | 0 |  | 2 | 1 | 1 | 1 | 1 | 0 | 0 | 0 | 0 | 0 | 0.046
|  | 3,5+10,4+7,2+5,3+9,8+11+1,6+9,9+1,3+12+10 |  | 82 |  |  | 3,5+10,4+7,2+5,3+9,8+11+1,6+9,9+1,3+12+10
226 | 975011521R00 | Podpěr.dřevení zákl.zdiv do 2m tl.zdi 120 cm do 1m | m | 82.4 | 0 | 0 |  | 2 | 1 | 1 | 1 | 1 | 0 | 0 | 0 | 0 | 0 | 0.053
|  | 9,8+2,7+13,6+3,4+10+1,1+2,7+2,3+2,4+1,3+5,1+8,8 |  | 63.2 |  |  | 9,8+2,7+13,6+3,4+10+1,1+2,7+2,3+2,4+1,3+5,1+8,8
|  | 5,4+6,5+7,3 |  | 19.2 |  |  | 5,4+6,5+7,3
227 | 975011621R00 | Podpěr.dřevení zákl.zdiv do 2m tl.zdi 150 cm do 1m | m | 43.1 | 0 | 0 |  | 2 | 1 | 1 | 1 | 1 | 0 | 0 | 0 | 0 | 0 | 0.063
|  | 8,8+4,4+2,8+1,8+0,5+9,4+1,8 |  | 29.5 |  |  | 8,8+4,4+2,8+1,8+0,5+9,4+1,8
|  | 7,2+6,4 |  | 13.6 |  |  | 7,2+6,4
228 | 975011721R00 | Podpěr.dřevení zákl.zdiv do 2m tl.nad 150 cm do 1m | m | 3.6 | 0 | 0 |  | 2 | 1 | 1 | 1 | 1 | 0 | 0 | 0 | 0 | 0 | 0.068
|  | 0,8+1,3+1,5 |  | 3.6 |  |  | 0,8+1,3+1,5
229 | 975021711R00 | Podchycení zdiva pod stropem při tl.zdi do 150 cm | m | 35 | 0 | 0 |  | 2 | 1 | 1 | 1 | 1 | 0 | 0 | 0 | 0 | 0 | 0.139
|  | 1,pp.:2*5+4 |  | 14 |  |  | 1,pp.:2*5+4
|  | mezipatro.:2*3*1,5 |  | 9 |  |  | mezipatro.:2*3*1,5
|  | 1,np.:2*2*3 |  | 12 |  |  | 1,np.:2*2*3
230 | 978011141R00 | Otlučení omítek vnitřních vápenných stropů do 30 % | m2 | 278.208 | 0 | 0 |  | 2 | 1 | 1 | 1 | 1 | 0 | 0 | 0 | 0 | 0 | 0
|  | 1,pp.:58,2 |  | 58.2 |  |  | 1,pp.:58,2
|  | 1,np.:46,68+25,5+24,77+45,94+30,75 |  | 173.64 |  |  | 1,np.:46,68+25,5+24,77+45,94+30,75
|  | 231,84*0,2 |  | 46.368 |  |  | 231,84*0,2
231 | 978011191R00 | Otlučení omítek vnitřních vápenných stropů do 100% | m2 | 330.312 | 0 | 0 |  | 2 | 1 | 1 | 1 | 1 | 0 | 0 | 0 | 0 | 0 | 0
|  | 1,pp.:3,62+18,59+78,31+9,1+13,7+38,84+53,9 |  | 216.06 |  |  | 1,pp.:3,62+18,59+78,31+9,1+13,7+38,84+53,9
|  | mezipatro.:4,43+10,8+23,16+20,81 |  | 59.2 |  |  | mezipatro.:4,43+10,8+23,16+20,81
|  | 275,26*0,2 |  | 55.052 |  |  | 275,26*0,2
232 | 978013141R00 | Otlučení omítek vnitřních stěn v rozsahu do 30 % | m2 | 712.9644 | 0 | 0 |  | 2 | 1 | 1 | 1 | 1 | 0 | 0 | 0 | 0 | 0 | 0
|  | 1,pp.: |  | 0 |  |  | 1,pp.:
|  | s16,:25,9*6,43-1,6+7,8*3,8 |  | 194.577 |  |  | s16,:25,9*6,43-1,6+7,8*3,8
|  | 1,np.: |  | 0 |  |  | 1,np.:
|  | 6,:19,8*4,3-3,9 |  | 81.24 |  |  | 6,:19,8*4,3-3,9
|  | 6A.:14,2*4,3-3,9 |  | 57.16 |  |  | 6A.:14,2*4,3-3,9
|  | 7,:13,8*4,3-3,9 |  | 55.44 |  |  | 7,:13,8*4,3-3,9
|  | 7A.:19,4*4,3-1,6 |  | 81.82 |  |  | 7A.:19,4*4,3-1,6
|  | 12,:31*4,5-15,6 |  | 123.9 |  |  | 12,:31*4,5-15,6
|  | 594,137*0,2 |  | 118.8274 |  |  | 594,137*0,2
233 | 978013191R00 | Otlučení omítek vnitřních stěn v rozsahu do 100 % | m2 | 1168.159 | 0 | 0 |  | 2 | 1 | 1 | 1 | 1 | 0 | 0 | 0 | 0 | 0 | 0
|  | 1,pp.: |  | 0 |  |  | 1,pp.:
|  | 16A.:3,85*2,5 |  | 9.625 |  |  | 16A.:3,85*2,5
|  | 16B.:3,8*2,5-2,2 |  | 7.3 |  |  | 16B.:3,8*2,5-2,2
|  | 17,:6,3*6-1,8 |  | 36 |  |  | 17,:6,3*6-1,8
|  | 17A.:8,05*6 |  | 48.3 |  |  | 17A.:8,05*6
|  | 18,18A.:20,5*6 |  | 123 |  |  | 18,18A.:20,5*6
|  | 19,20.:34,4*6-1,8+3,5*1*3 |  | 215.1 |  |  | 19,20.:34,4*6-1,8+3,5*1*3
|  | 21,22,:33,8*2,23-1,6-1,8 |  | 71.974 |  |  | 21,22,:33,8*2,23-1,6-1,8
|  | 23,:20*6,22-1,8-1,8 |  | 120.8 |  |  | 23,:20*6,22-1,8-1,8
|  | 24,24A.:22,1*6+3,4*0,6*2 |  | 136.68 |  |  | 24,24A.:22,1*6+3,4*0,6*2
|  | 24B.:6,7*6,2 |  | 41.54 |  |  | 24B.:6,7*6,2
|  | 25,:16,4*4,6 |  | 75.44 |  |  | 25,:16,4*4,6
|  | 26,:22,2*4,6-2,2 |  | 99.92 |  |  | 26,:22,2*4,6-2,2
|  | mezipatro.:9,6*7*2,7-2,5-2,4+3,3*0,9*2 |  | 182.48 |  |  | mezipatro.:9,6*7*2,7-2,5-2,4+3,3*0,9*2
234 | 978023411R00 | Vysekání a úprava spár zdiva cihelného mimo komín. | m2 | 1732.104 | 0 | 0 |  | 2 | 1 | 1 | 1 | 1 | 0 | 0 | 0 | 0 | 0 | 0
|  | 1168,16+275,26 |  | 1443.42 |  |  | 1168,16+275,26
|  | 1443,42*0,2 |  | 288.684 |  |  | 1443,42*0,2
235 | 96-002 | sekání drážek pro instalace | hod | 110 | 0 | 0 |  | 2 | 12 | 0 | 201 | 1 | 0 | 0 | 0 | 0 | 0 | 0
236 | 963011512 XX | Bourání stropů nosníky ocelové | m2 | 60.6027 | 0 | 0 |  | 2 | 12 | 0 | 170 | 1 | 0 | 0 | 0 | 0 | 0 | 0.001
|  | 31,:3,75*4,35+5,59*1,8+3,1*1,53+5,96*1,09+1,56*0,98 |  | 39.1427 |  |  | 31,:3,75*4,35+5,59*1,8+3,1*1,53+5,96*1,09+1,56*0,98
|  | 21,:21,46 |  | 21.46 |  |  | 21,:21,46
| Celkem za | 96 Bourání konstrukcí |  |  |  | 0 |  | 4 |  |  |  |  | 0 | 0 | 0 | 0 | 0
Díl: | 99 | Staveništní přesun hmot | [5 empty] | 1
237 | 999281111R00 | Přesun hmot pro opravy a údržbu do výšky 25 m | t | 1619.92 | 0 | 0 |  | 2 | 7 | 1 | 2 | 1 | 0 | 0 | 0 | 0 | 0 | 0
238 | 999281193R00 | Přesun hmot, opravy a údržba, příplatek do 1 km | t | 1619.92 | 0 | 0 |  | 2 | 7 | 1 | 2 | 1 | 0 | 0 | 0 | 0 | 0 | 0
| Celkem za | 99 Staveništní přesun hmot |  |  |  | 0 |  | 4 |  |  |  |  | 0 | 0 | 0 | 0 | 0
Díl: | 711 | Izolace proti vodě | [5 empty] | 1
239 | 711210020RAA | Stěrka hydroizolační těsnící hmotou proti vlhkosti | m2 | 12.234 | 0 | 0 |  | 2 | 2 | 7 | 7 | 2 | 0 | 0 | 0 | 0 | 0 | 0.004
|  | S16A.:2*3,58*1,15+2*2 |  | 12.234 |  |  | S16A.:2*3,58*1,15+2*2
240 | 711-001 | tlaková izolace svislá, vodorovná komplet | m2 | 359.736 | 0 | 0 |  | 2 | 12 | 0 | 280 | 2 | 0 | 0 | 0 | 0 | 0 | 0
|  | vodorovná,:9*10*1,15 |  | 103.5 |  |  | vodorovná,:9*10*1,15
|  | svislá.: (28,8*4,6-5,2)*1,2 |  | 152.736 |  |  | svislá.: (28,8*4,6-5,2)*1,2
|  | strop,:9*10*1,15 |  | 103.5 |  |  | strop,:9*10*1,15
241 | 711-003 | krystalizační nátěr dojezd výtahu | m2 | 19.9552 | 0 | 0 |  | 2 | 12 | 0 | 275 | 2 | 0 | 0 | 0 | 0 | 0 | 0
|  | (2,12+2,12+3,06+3,06)*1,3 |  | 13.468 |  |  | (2,12+2,12+3,06+3,06)*1,3
|  | 2,12*3,06 |  | 6.4872 |  |  | 2,12*3,06
242 | 711-004 | cement. izolační stěrka, dojezd výtahu | m2 | 19.96 | 0 | 0 |  | 2 | 12 | 0 | 276 | 2 | 0 | 0 | 0 | 0 | 0 | 0
243 | 998711202R00 | Přesun hmot pro izolace proti vodě, výšky do 12 m | % | 6488.98 | 0 | 0 |  | 2 | 7 | 1002 | 5 | 2 | 0 | 0 | 0 | 0 | 0 | 0
244 | 998711292R00 | Příplatek zvětš. přesun, izol. proti vodě do 100 m | % | 6488.98 | 0 | 0 |  | 2 | 7 | 1002 | 5 | 2 | 0 | 0 | 0 | 0 | 0 | 0
| Celkem za | 711 Izolace proti vodě |  |  |  | 0 |  | 4 |  |  |  |  | 0 | 0 | 0 | 0 | 0
Díl: | 713 | Izolace tepelné | [5 empty] | 1
245 | 713111111R00 | Izolace tepelné stropů vrchem kladené volně | m2 | 199.5 | 0 | 0 |  | 2 | 1 | 7 | 7 | 2 | 0 | 0 | 0 | 0 | 0 | 0
|  | strop přístavek pol. XPS tl. 160,:10,5*9,5*2 |  | 199.5 |  |  | strop přístavek pol. XPS tl. 160,:10,5*9,5*2
246 | 713121111R00 | Izolace tepelná podlah na sucho, jednovrstvá | m2 | 476.02 | 0 | 0 |  | 2 | 1 | 7 | 7 | 2 | 0 | 0 | 0 | 0 | 0 | 3e-05
|  | ethafoam 5,mm.:(18,71+20,64)*2+(12,38+4,43)*2 |  | 112.32 |  |  | ethafoam 5,mm.:(18,71+20,64)*2+(12,38+4,43)*2
|  | pol.EPS 150 S stabil tl. 50 mm,:267,3 |  | 267.3 |  |  | pol.EPS 150 S stabil tl. 50 mm,:267,3
|  | orsil tl.60 mm,:22,19+26,01 |  | 48.2 |  |  | orsil tl.60 mm,:22,19+26,01
|  | orsil tl. 30 mm,:48,20 |  | 48.2 |  |  | orsil tl. 30 mm,:48,20
247 | 713131121R00 | Izolace tepelná stěn přichycením drátem | m2 | 254.56 | 0 | 0 |  | 2 | 1 | 7 | 7 | 2 | 0 | 0 | 0 | 0 | 0 | 0.00053
|  | přístavek.:(28,8*4,6-5,2)*2 |  | 254.56 |  |  | přístavek.:(28,8*4,6-5,2)*2
248 | 713191100RT9 | Položení izolační fólie včetně dodávky fólie PE | m2 | 371.66 | 0 | 0 |  | 2 | 1 | 7 | 7 | 2 | 0 | 0 | 0 | 0 | 0 | 0.0066
|  | 18,71+20,64+12,38+4,43 |  | 56.16 |  |  | 18,71+20,64+12,38+4,43
|  | 267,3+48,20 |  | 315.5 |  |  | 267,3+48,20
249 | 28375300.A | protihluková izolace (kročejová) tl.5 mm | m2 | 117.936 | 0 | 0 |  | 2 | 3 | 7 | 28375300.A | 2 | 0 | 0 | 0 | 0 | 0 | 0.00017
|  | 112,32*1,05 |  | 117.936 |  |  | 112,32*1,05
250 | 28375406.A | Deska XPS III 1250x600x80 mm | m2 | 209.475 | 0 | 0 |  | 2 | 3 | 7 | 28375406.A | 2 | 0 | 0 | 0 | 0 | 0 | 0.00158
|  | 99,75*2*1,05 |  | 209.475 |  |  | 99,75*2*1,05
251 | 28375410.A | Polystyren extrudovaný tl. 30 - 140 mm | m3 | 21.383 | 0 | 0 |  | 2 | 3 | 7 | 28375410.A | 2 | 0 | 0 | 0 | 0 | 0 | 0.033
|  | 254,56*0,08*1,05 |  | 21.383 |  |  | 254,56*0,08*1,05
252 | 28375768.A | Deska polystyrén samozhášivý EPS 150 S | m3 | 14.0332 | 0 | 0 |  | 2 | 3 | 7 | 28375768.A | 2 | 0 | 0 | 0 | 0 | 0 | 0.025
|  | 267,3*0,05*1,05 |  | 14.0333 |  |  | 267,3*0,05*1,05
253 | 63151435.A | Deska z minerální plsti tl. 30 mm | m2 | 50.61 | 0 | 0 |  | 2 | 3 | 7 | 63151435.A | 2 | 0 | 0 | 0 | 0 | 0 | 0.003
|  | 48,2*1,05 |  | 50.61 |  |  | 48,2*1,05
254 | 63151466 | Deska z minerální plsti tl. 60 mm | m2 | 50.61 | 0 | 0 |  | 2 | 3 | 7 | 63151466 | 2 | 0 | 0 | 0 | 0 | 0 | 0.00906
|  | 48,2*1,05 |  | 50.61 |  |  | 48,2*1,05
255 | 998713203R00 | Přesun hmot pro izolace tepelné, výšky do 24 m | % | 3121.18 | 0 | 0 |  | 2 | 7 | 1002 | 5 | 2 | 0 | 0 | 0 | 0 | 0 | 0
256 | 998713292R00 | Příplatek zvětš. přesun, izolace tepelné do 100 m | % | 3121.18 | 0 | 0 |  | 2 | 7 | 1002 | 5 | 2 | 0 | 0 | 0 | 0 | 0 | 0
| Celkem za | 713 Izolace tepelné |  |  |  | 0 |  | 4 |  |  |  |  | 0 | 0 | 0 | 0 | 0
Díl: | 714 | Izolace akustické a protiotřesové | [5 empty] | 1
257 | 714111201R00 | Montáž akust. obklad. panelů,s lištou vloženou | m2 | 259.51 | 0 | 0 |  | 2 | 1 | 7 | 7 | 2 | 0 | 0 | 0 | 0 | 0 | 0.00089
|  | 1,pp. : |  | 0 |  |  | 1,pp. :
|  | stěny.:20,5*2,9-2,2+21,9*2,9-2,2 |  | 118.56 |  |  | stěny.:20,5*2,9-2,2+21,9*2,9-2,2
|  | strop.:22,19+26,01 |  | 48.2 |  |  | strop.:22,19+26,01
|  | mezip.: 3,45*3+12,9*3+0,9*1,5+1,5*1*2 |  | 53.4 |  |  | mezip.: 3,45*3+12,9*3+0,9*1,5+1,5*1*2
|  | strop.:18,71+20,64 |  | 39.35 |  |  | strop.:18,71+20,64
258 | 714119001R00 | Montáž akust. obklad. panelů, podkladový rošt | m2 | 259.51 | 0 | 0 |  | 2 | 1 | 7 | 7 | 2 | 0 | 0 | 0 | 0 | 0 | 0.00014
|  | 118,56+10,35+43,05 |  | 171.96 |  |  | 118,56+10,35+43,05
|  | 22,19+26,01+18,71+20,64 |  | 87.55 |  |  | 22,19+26,01+18,71+20,64
259 | 714195101R00 | Montáž akust. lištování z měkkého řeziva | m | 1038 | 0 | 0 |  | 2 | 1 | 7 | 7 | 2 | 0 | 0 | 0 | 0 | 0 | 1e-05
|  | 688+350 |  | 1038 |  |  | 688+350
260 | 714-001 | dodávka akust. obkladů | m2 | 285.461 | 0 | 0 |  | 2 | 12 | 0 | 239 | 2 | 0 | 0 | 0 | 0 | 0 | 0
|  | 259,51*1,1 |  | 285.461 |  |  | 259,51*1,1
261 | 714-002 | dodávka latí pro rošt 50/30 | m3 | 1.7127 | 0 | 0 |  | 2 | 12 | 0 | 240 | 2 | 0 | 0 | 0 | 0 | 0 | 0
|  | 1038*1,1*0,05*0,03 |  | 1.7127 |  |  | 1038*1,1*0,05*0,03
262 | 714-003 | dodávka lišt | m | 1144 | 0 | 0 |  | 2 | 12 | 0 | 241 | 2 | 0 | 0 | 0 | 0 | 0 | 0
|  | 1040*1,1 |  | 1144 |  |  | 1040*1,1
263 | 998714202R00 | Přesun hmot pro akustická opatření, výšky do 12 m | % | 4667.02 | 0 | 0 |  | 2 | 7 | 1002 | 5 | 2 | 0 | 0 | 0 | 0 | 0 | 0
264 | 998714292R00 | Příplatek zvětš. přesun, akust. opatření do 100 m | % | 4667.02 | 0 | 0 |  | 2 | 7 | 1002 | 5 | 2 | 0 | 0 | 0 | 0 | 0 | 0
| Celkem za | 714 Izolace akustické a protiotřesové |  |  |  | 0 |  | 4 |  |  |  |  | 0 | 0 | 0 | 0 | 0
Díl: | 720 | Zdravotechnická instalace | [5 empty] | 1
265 | 720-001 | zdravotechnika | rozpoč | 1 | 0 | 0 |  | 2 | 12 | 0 | 243 | 2 | 0 | 0 | 0 | 0 | 0 | 0
| Celkem za | 720 Zdravotechnická instalace |  |  |  | 0 |  | 4 |  |  |  |  | 0 | 0 | 0 | 0 | 0
Díl: | 730 | Ústřední vytápění | [5 empty] | 1
266 | 730-001 | ústřední topení | rozpoč | 1 | 0 | 0 |  | 2 | 12 | 0 | 244 | 2 | 0 | 0 | 0 | 0 | 0 | 0
| Celkem za | 730 Ústřední vytápění |  |  |  | 0 |  | 4 |  |  |  |  | 0 | 0 | 0 | 0 | 0
Díl: | 764 | Konstrukce klempířské | [5 empty] | 1
267 | 764510230R00 | Oplechování parapetů včetně rohů z Cu, rš 200 mm | m | 8.3 | 0 | 0 |  | 2 | 1 | 7 | 7 | 2 | 0 | 0 | 0 | 0 | 0 | 0.00339
|  | K1,:8*0,8+1,1+0,8 |  | 8.3 |  |  | K1,:8*0,8+1,1+0,8
268 | 998764202R00 | Přesun hmot pro klempířské konstr., výšky do 12 m | % | 53.95 | 0 | 0 |  | 2 | 7 | 1002 | 5 | 2 | 0 | 0 | 0 | 0 | 0 | 0
269 | 998764292R00 | Příplatek zvětš. přesun, klempíř. konstr. do 100 m | % | 53.95 | 0 | 0 |  | 2 | 7 | 1002 | 5 | 2 | 0 | 0 | 0 | 0 | 0 | 0
| Celkem za | 764 Konstrukce klempířské |  |  |  | 0 |  | 4 |  |  |  |  | 0 | 0 | 0 | 0 | 0
Díl: | 766 | Konstrukce truhlářské | [5 empty] | 1
270 | 766660014RA0 | Montáž dveří jednokřídlových šířky 80 cm | kus | 4 | 0 | 0 |  | 2 | 2 | 7 | 7 | 2 | 0 | 0 | 0 | 0 | 0 | 0.00186
271 | 766660016RA0 | Montáž dveří jednokřídlových šířky 90 cm | kus | 1 | 0 | 0 |  | 2 | 2 | 7 | 7 | 2 | 0 | 0 | 0 | 0 | 0 | 0.00209
272 | 766660022RA0 | Montáž dveří dvoukřídlových šířky 125 cm | kus | 2 | 0 | 0 |  | 2 | 2 | 7 | 7 | 2 | 0 | 0 | 0 | 0 | 0 | 0.0029
273 | 766660032RA0 | Montáž dveří a obložkové zárubně šířky 70 cm | kus | 1 | 0 | 0 |  | 2 | 2 | 7 | 7 | 2 | 0 | 0 | 0 | 0 | 0 | 0.00213
274 | 766660044RA0 | Montáž dveří a obložkové zárubně šířky 145 cm | kus | 4 | 0 | 0 |  | 2 | 2 | 7 | 7 | 2 | 0 | 0 | 0 | 0 | 0 | 0.00433
|  | 1+2+1 |  | 4 |  |  | 1+2+1
275 | 766-001 | mnontáž dveří 100 komplet | ks | 2 | 0 | 0 |  | 2 | 12 | 0 | 295 | 2 | 0 | 0 | 0 | 0 | 0 | 0
276 | 766-002 | montáž dveří 110 komplet | ks | 6 | 0 | 0 |  | 2 | 12 | 0 | 296 | 2 | 0 | 0 | 0 | 0 | 0 | 0
277 | 766-003 | montáž obložková zárubem 110 | ks | 4 | 0 | 0 |  | 2 | 12 | 0 | 300 | 2 | 0 | 0 | 0 | 0 | 0 | 0
|  | 2+1+1 |  | 4 |  |  | 2+1+1
278 | 766-PO1 | dveře dvoukřídlové kazetové folie 116/192 +kování PO EW 30 DP3+C | ks | 1 | 0 | 0 |  | 2 | 12 | 0 | 321 | 2 | 0 | 0 | 0 | 0 | 0 | 0
279 | 766-PO2 | dveře kazetové folie 115/197 + kování PO EW 30 DP3+C | ks | 1 | 0 | 0 |  | 2 | 12 | 0 | 322 | 2 | 0 | 0 | 0 | 0 | 0 | 0
280 | 766-PO3 | dveře folie 110/197 + kování PO EW 30 DP3+C | ks | 2 | 0 | 0 |  | 2 | 12 | 0 | 323 | 2 | 0 | 0 | 0 | 0 | 0 | 0
281 | 766-PO4 | dveře folie 80/197 + kování PO EW 30 DP3+C | ks | 1 | 0 | 0 |  | 2 | 12 | 0 | 324 | 2 | 0 | 0 | 0 | 0 | 0 | 0
282 | 766-PO5 | dveře dvoukřídlové folie 120/220 + kování PO EW 30 DP3+C | ks | 1 | 0 | 0 |  | 2 | 12 | 0 | 325 | 2 | 0 | 0 | 0 | 0 | 0 | 0
283 | 766-PO6 | dveře dvoukřídlové kazetové folie 80/197 PO EW 45 DP1+C | ks | 1 | 0 | 0 |  | 2 | 12 | 0 | 326 | 2 | 0 | 0 | 0 | 0 | 0 | 0
284 | 766-T01 | dveře dvoukřídlové kazetové 126/266 + kování | ks | 1 | 0 | 0 |  | 2 | 12 | 0 | 301 | 2 | 0 | 0 | 0 | 0 | 0 | 0
285 | 766-T02 | dveře dyha 80/197 + kování, zvukové izolační | ks | 2 | 0 | 0 |  | 2 | 12 | 0 | 302 | 2 | 0 | 0 | 0 | 0 | 0 | 0
286 | 766-T03 | vnější kazetové dveře EURO tep. izolované 80/197 + kování | ks | 1 | 0 | 0 |  | 2 | 12 | 0 | 303 | 2 | 0 | 0 | 0 | 0 | 0 | 0
287 | 766-T04 | dveře folie 100/197 + kování | ks | 1 | 0 | 0 |  | 2 | 12 | 0 | 304 | 2 | 0 | 0 | 0 | 0 | 0 | 0
288 | 766-T05 | dveře kazetové folie bílá + kování 110/197 | ks | 2 | 0 | 0 |  | 2 | 12 | 0 | 305 | 2 | 0 | 0 | 0 | 0 | 0 | 0
289 | 766-T07 | dveře dyha 110/197 + kování | ks | 2 | 0 | 0 |  | 2 | 12 | 0 | 306 | 2 | 0 | 0 | 0 | 0 | 0 | 0
290 | 766-T08 | dveře kazetové folie bílá + kování 160/220 | ks | 1 | 0 | 0 |  | 2 | 12 | 0 | 307 | 2 | 0 | 0 | 0 | 0 | 0 | 0
291 | 766-T09 | dveře kazetové folie bílá + kování 110/220 | ks | 1 | 0 | 0 |  | 2 | 12 | 0 | 308 | 2 | 0 | 0 | 0 | 0 | 0 | 0
292 | 766-T10 | dveře dvoukřídlové folie + kování 120/220 | ks | 1 | 0 | 0 |  | 2 | 12 | 0 | 309 | 2 | 0 | 0 | 0 | 0 | 0 | 0
293 | 766-T11,T13 | dveře folie + kování 110/197 | ks | 3 | 0 | 0 |  | 2 | 12 | 0 | 310 | 2 | 0 | 0 | 0 | 0 | 0 | 0
|  | 2+1 |  | 3 |  |  | 2+1
294 | 766-T12 | dveře folie + kování 100/197 | ks | 1 | 0 | 0 |  | 2 | 12 | 0 | 311 | 2 | 0 | 0 | 0 | 0 | 0 | 0
295 | 766-T14 | dveře folie + kování 70/197 | ks | 1 | 0 | 0 |  | 2 | 12 | 0 | 312 | 2 | 0 | 0 | 0 | 0 | 0 | 0
296 | 766-T15 | d+m dřev. dvířka vč. zárubně, větrací mřížka 60/90 | ks | 1 | 0 | 0 |  | 2 | 12 | 0 | 313 | 2 | 0 | 0 | 0 | 0 | 0 | 0
297 | 766-T16 | d+m dřev. dubové madlo | m | 20 | 0 | 0 |  | 2 | 12 | 0 | 314 | 2 | 0 | 0 | 0 | 0 | 0 | 0
298 | 766-T17 | d+m EURO okno, dvojsklo el. pohon 80/50 | ks | 8 | 0 | 0 |  | 2 | 12 | 0 | 315 | 2 | 0 | 0 | 0 | 0 | 0 | 0
299 | 766-T18 | d+m EURO okno, dvojsklo el. pohon 104/45 | ks | 1 | 0 | 0 |  | 2 | 12 | 0 | 316 | 2 | 0 | 0 | 0 | 0 | 0 | 0
300 | 766-T19 | d+m EURO okno, dvojsklo el. pohon 80/50 | ks | 1 | 0 | 0 |  | 2 | 12 | 0 | 317 | 2 | 0 | 0 | 0 | 0 | 0 | 0
301 | 998766202R00 | Přesun hmot pro truhlářské konstr., výšky do 12 m | % | 4978.4 | 0 | 0 |  | 2 | 7 | 1002 | 5 | 2 | 0 | 0 | 0 | 0 | 0 | 0
| Celkem za | 766 Konstrukce truhlářské |  |  |  | 0 |  | 4 |  |  |  |  | 0 | 0 | 0 | 0 | 0
Díl: | 767 | Konstrukce zámečnické | [5 empty] | 1
302 | 767581801R00 | Demontáž podhledů - kazet | m2 | 71.508 | 0 | 0 |  | 2 | 1 | 7 | 7 | 2 | 0 | 0 | 0 | 0 | 0 | 0
|  | 10,1*7,08 |  | 71.508 |  |  | 10,1*7,08
303 | 767582800R00 | Demontáž podhledů - roštů | m2 | 71.51 | 0 | 0 |  | 2 | 1 | 7 | 7 | 2 | 0 | 0 | 0 | 0 | 0 | 0
304 | 767996801R00 | Demontáž atypických ocelových konstr. do 50 kg | kg | 2500 | 0 | 0 |  | 2 | 1 | 7 | 7 | 2 | 0 | 0 | 0 | 0 | 0 | 5e-05
|  | ocel. schodiště, stropy atd,:2500,00 |  | 2500 |  |  | ocel. schodiště, stropy atd,:2500,00
305 | 767-001 | d+m samozavírače | ks | 3 | 0 | 0 |  | 2 | 12 | 0 | 327 | 2 | 0 | 0 | 0 | 0 | 0 | 0
|  | 3*1 |  | 3 |  |  | 3*1
306 | 767-002 | cena materiálu regálový systém | ks | 1 | 0 | 0 |  | 2 | 12 | 0 | 393 | 2 | 0 | 0 | 0 | 0 | 0 | 0
307 | 767-003 | montáž regálového systému | ks | 1 | 0 | 0 |  | 2 | 12 | 0 | 394 | 2 | 0 | 0 | 0 | 0 | 0 | 0
308 | 767-04 | mobilní regál dod.+ montáž podelný dělič vč. příček | ks | 160 | 0 | 0 |  | 2 | 12 | 0 | 395 | 2 | 0 | 0 | 0 | 0 | 0 | 0
309 | 767-05 | mobilní ragály - mobilní dělič dod. + montáž | ks | 180 | 0 | 0 |  | 2 | 12 | 0 | 396 | 2 | 0 | 0 | 0 | 0 | 0 | 0
310 | 767-Z01 | d+m nerez zábradlí s dřev. madlem v= 100, dl = 1200 | ks | 1 | 0 | 0 |  | 2 | 12 | 0 | 328 | 2 | 0 | 0 | 0 | 0 | 0 | 0
311 | 767-Z02 | d+m nerez konzoly, nerez pásek pro dřev. madlo | m | 20 | 0 | 0 |  | 2 | 12 | 0 | 329 | 2 | 0 | 0 | 0 | 0 | 0 | 0
312 | 767-Z03 | d+m světlík pultový, el. pohon 220/120 | ks | 2 | 0 | 0 |  | 2 | 12 | 0 | 330 | 2 | 0 | 0 | 0 | 0 | 0 | 0
313 | 767-Z04 | d+m protideštová žaluzie, žár. zinkování + nátěr | m2 | 4.325 | 0 | 0 |  | 2 | 12 | 0 | 331 | 2 | 0 | 0 | 0 | 0 | 0 | 0
|  | 0,3*0,5*2+1,05*0,45*2+0,8*0,5*5+0,9*0,6*2 |  | 4.325 |  |  | 0,3*0,5*2+1,05*0,45*2+0,8*0,5*5+0,9*0,6*2
314 | 767-Z05 | d+m kovaná mříž 95/65 + nátěr | ks | 9 | 0 | 0 |  | 2 | 12 | 0 | 332 | 2 | 0 | 0 | 0 | 0 | 0 | 0
315 | 767-Z06 | d+m nerez dvířka hydrantu 75/75 | ks | 1 | 0 | 0 |  | 2 | 12 | 0 | 333 | 2 | 0 | 0 | 0 | 0 | 0 | 0
316 | 767-Z09A | d+m poklop ze žebrovaného plechu s rámem + nátěr 80/40 | ks | 1 | 0 | 0 |  | 2 | 12 | 0 | 334 | 2 | 0 | 0 | 0 | 0 | 0 | 0
317 | 767-Z09B | d+m poklop ze žebrovaného plechu s rámem +nátěr 70/70 | ks | 1 | 0 | 0 |  | 2 | 12 | 0 | 335 | 2 | 0 | 0 | 0 | 0 | 0 | 0
318 | 767-Z09C | d+m poklop ze žebrovaného plechu s rámem + nátěr 185/40 | ks | 1 | 0 | 0 |  | 2 | 12 | 0 | 336 | 2 | 0 | 0 | 0 | 0 | 0 | 0
319 | 767-Z10 | d+m mřížové dveře 90/197 z ocel. profilů + nátěr | ks | 1 | 0 | 0 |  | 2 | 12 | 0 | 337 | 2 | 0 | 0 | 0 | 0 | 0 | 0
320 | 767-Z11 | d+m revizní dvířka podhled SDK 120/120 | ks | 1 | 0 | 0 |  | 2 | 12 | 0 | 338 | 2 | 0 | 0 | 0 | 0 | 0 | 0
321 | 767-Z12 | d+m ocel. dvoudílná objímka hydroizolace + nátěr | ks | 2 | 0 | 0 |  | 2 | 12 | 0 | 339 | 2 | 0 | 0 | 0 | 0 | 0 | 0
322 | 998767202R00 | Přesun hmot pro zámečnické konstr., výšky do 12 m | % | 7019.92 | 0 | 0 |  | 2 | 7 | 1002 | 5 | 2 | 0 | 0 | 0 | 0 | 0 | 0
323 | 998767292R00 | Příplatek zvětš. přesun, zámeč. konstr. do 100 m | % | 7019.92 | 0 | 0 |  | 2 | 7 | 1002 | 5 | 2 | 0 | 0 | 0 | 0 | 0 | 0
| Celkem za | 767 Konstrukce zámečnické |  |  |  | 0 |  | 4 |  |  |  |  | 0 | 0 | 0 | 0 | 0
Díl: | 771 | Podlahy z dlaždic a obklady | [5 empty] | 1
324 | 771270010RAC | Obklad schodišťových stupňů včetně soklíku do tmele | m | 49.34 | 0 | 0 |  | 2 | 2 | 7 | 7 | 2 | 0 | 0 | 0 | 0 | 0 | 0.01176
|  | 2,76*5+1,3*23+0,92*2+1,9*2 |  | 49.34 |  |  | 2,76*5+1,3*23+0,92*2+1,9*2
325 | 771575012RAH | Dlažba do tmele 20 x 20 cm dlažba ve specifikaci | m2 | 368.48 | 0 | 0 |  | 2 | 2 | 7 | 7 | 2 | 0 | 0 | 0 | 0 | 0 | 0.00336
|  | P1-1,:376,04-7,56 |  | 368.48 |  |  | P1-1,:376,04-7,56
326 | 771575012RAI | Dlažba do tmele 20 x 20 cm dlažba ve specifikaci | m2 | 7.56 | 0 | 0 |  | 2 | 2 | 7 | 7 | 2 | 0 | 0 | 0 | 0 | 0 | 0.00346
|  | 16A.:7,56 |  | 7.56 |  |  | 16A.:7,56
327 | 771-001 | montáž soklu v 100 mm, | m | 479.024 | 0 | 0 |  | 2 | 12 | 0 | 248 | 2 | 0 | 0 | 0 | 0 | 0 | 0
|  | 368,48*1,3 |  | 479.024 |  |  | 368,48*1,3
328 | 771-002 | d+m lišty sokl. přechodové | m | 526.922 | 0 | 0 |  | 2 | 12 | 0 | 249 | 2 | 0 | 0 | 0 | 0 | 0 | 0
|  | 479,02*1,1 |  | 526.922 |  |  | 479,02*1,1
329 | 771-003 | dodávka keramické dlažby | m2 | 466.334 | 0 | 0 |  | 2 | 12 | 0 | 250 | 2 | 0 | 0 | 0 | 0 | 0 | 0
|  | (376,04+47,9)*1,1 |  | 466.334 |  |  | (376,04+47,9)*1,1
330 | 998771202R00 | Přesun hmot pro podlahy z dlaždic, výšky do 12 m | % | 3991.61 | 0 | 0 |  | 2 | 7 | 1002 | 5 | 2 | 0 | 0 | 0 | 0 | 0 | 0
331 | 998771292R00 | Příplatek zvětš. přesun, podl. z dlaždic do 100 m | % | 3991.61 | 0 | 0 |  | 2 | 7 | 1002 | 5 | 2 | 0 | 0 | 0 | 0 | 0 | 0
| Celkem za | 771 Podlahy z dlaždic a obklady |  |  |  | 0 |  | 4 |  |  |  |  | 0 | 0 | 0 | 0 | 0
Díl: | 775 | Podlahy vlysové a parketové | [5 empty] | 1
332 | 775413132R00 | Podlahové lišty připevněné vruty, BK 8/1,5 cm | m | 265.376 | 0 | 0 |  | 2 | 1 | 7 | 7 | 2 | 0 | 0 | 0 | 0 | 0 | 0.00096
|  | 165,86*1,6 |  | 265.376 |  |  | 165,86*1,6
333 | 775511295R00 | Podlahy vlysové do tmele,tl.21 mm,široké, BK klasi | m2 | 165.86 | 0 | 0 |  | 2 | 1 | 7 | 7 | 2 | 0 | 0 | 0 | 0 | 0 | 0.01776
|  | P1-2,:165,86 |  | 165.86 |  |  | P1-2,:165,86
334 | 775591319U00 | Podlahy dřevo celkové lakování | m2 | 165.86 | 0 | 0 |  | 2 | 1 | 7 | 7 | 2 | 0 | 0 | 0 | 0 | 0 | 0.00048
335 | 775592002R00 | Broušení dřevěných podlah střední zr.36-40 | m2 | 165.86 | 0 | 0 |  | 2 | 1 | 7 | 7 | 2 | 0 | 0 | 0 | 0 | 0 | 0
336 | 775599130R00 | Celoplošné tmelení | m2 | 165.86 | 0 | 0 |  | 2 | 1 | 7 | 7 | 2 | 0 | 0 | 0 | 0 | 0 | 0.00058
337 | 998775202R00 | Přesun hmot pro podlahy vlysové, výšky do 12 m | % | 2796.43 | 0 | 0 |  | 2 | 7 | 1002 | 5 | 2 | 0 | 0 | 0 | 0 | 0 | 0
338 | 998775293R00 | Příplatek zvětš. přesun, podlahy vlysové do 500 m | % | 2796.43 | 0 | 0 |  | 2 | 7 | 1002 | 5 | 2 | 0 | 0 | 0 | 0 | 0 | 0
| Celkem za | 775 Podlahy vlysové a parketové |  |  |  | 0 |  | 4 |  |  |  |  | 0 | 0 | 0 | 0 | 0
Díl: | 776 | Podlahy povlakové | [5 empty] | 1
339 | 776401800R00 | Demontáž soklíků nebo lišt, pryžových nebo z PVC | m | 489.21 | 0 | 0 |  | 2 | 1 | 7 | 7 | 2 | 0 | 0 | 0 | 0 | 0 | 0
|  | 326,14*1,5 |  | 489.21 |  |  | 326,14*1,5
340 | 776511810R00 | Odstranění PVC podlah lepených bez podložky koberců | m2 | 24.6 | 0 | 0 |  | 2 | 1 | 7 | 7 | 2 | 0 | 0 | 0 | 0 | 0 | 0
|  | 1,np.:12,8+11,8 |  | 24.6 |  |  | 1,np.:12,8+11,8
341 | 776511820R00 | Odstranění PVC podlah lepených s podložkou | m2 | 326.14 | 0 | 0 |  | 2 | 1 | 7 | 7 | 2 | 0 | 0 | 0 | 0 | 0 | 0
|  | 1,pp.:10,6+8+16,3+29,6 |  | 64.5 |  |  | 1,pp.:10,6+8+16,3+29,6
|  | mezipatro.:18,4+7,4+14,9+24,5 |  | 65.2 |  |  | mezipatro.:18,4+7,4+14,9+24,5
|  | 1,np.:72,42+49,56+5,59+68,87 |  | 196.44 |  |  | 1,np.:72,42+49,56+5,59+68,87
342 | 776520010RAI | Podlaha povlaková z PVC pásů, soklík pouze položení, podlahovina ve specifikaci | m2 | 43.97 | 0 | 0 |  | 2 | 2 | 7 | 7 | 2 | 0 | 0 | 0 | 0 | 0 | 0.00114
|  | P1-3,:43,97 |  | 43.97 |  |  | P1-3,:43,97
343 | 776570020RAI | Podlaha povlaková textilní lepená, soklík pouze položení, koberec ve specifikaci | m2 | 142.89 | 0 | 0 |  | 2 | 2 | 7 | 7 | 2 | 0 | 0 | 0 | 0 | 0 | 0.0014
|  | P1-4,:142,89 |  | 142.89 |  |  | P1-4,:142,89
344 | 776-001 | dodávka PVC + soklík | m2 | 48.367 | 0 | 0 |  | 2 | 12 | 0 | 260 | 2 | 0 | 0 | 0 | 0 | 0 | 0
|  | 43,97*1,1 |  | 48.367 |  |  | 43,97*1,1
345 | 776-002 | dodávka zátěž, koberec + soklík | m2 | 157.179 | 0 | 0 |  | 2 | 12 | 0 | 263 | 2 | 0 | 0 | 0 | 0 | 0 | 0
|  | 142,89*1,1 |  | 157.179 |  |  | 142,89*1,1
346 | 96-001 | broušení mazanin | m2 | 352.72 | 0 | 0 |  | 2 | 12 | 0 | 185 | 2 | 0 | 0 | 0 | 0 | 0 | 0
|  | 165,86+43,97+142,89 |  | 352.72 |  |  | 165,86+43,97+142,89
347 | 998776202R00 | Přesun hmot pro podlahy povlakové, výšky do 12 m | % | 2944.14 | 0 | 0 |  | 2 | 7 | 1002 | 5 | 2 | 0 | 0 | 0 | 0 | 0 | 0
348 | 998776292R00 | Příplatek zvětš. přesun, podlahy povlak. do 100 m | % | 2944.14 | 0 | 0 |  | 2 | 7 | 1002 | 5 | 2 | 0 | 0 | 0 | 0 | 0 | 0
| Celkem za | 776 Podlahy povlakové |  |  |  | 0 |  | 4 |  |  |  |  | 0 | 0 | 0 | 0 | 0
Díl: | 777 | Podlahy ze syntetických hmot | [5 empty] | 1
349 | 777553020R00 | Nátěr adhézní nesavého podkladu | m2 | 352.72 | 0 | 0 |  | 2 | 1 | 7 | 7 | 2 | 0 | 0 | 0 | 0 | 0 | 0.0002
350 | 777561020R00 | Vyrovnání podlahy stěrkou tlouštky 2 mm | m2 | 352.72 | 0 | 0 |  | 2 | 1 | 7 | 7 | 2 | 0 | 0 | 0 | 0 | 0 | 0.0022
|  | 165,86+43,97+142,89 |  | 352.72 |  |  | 165,86+43,97+142,89
351 | 998777202R00 | Přesun hmot pro podlahy syntetické, výšky do 12 m | % | 760.46 | 0 | 0 |  | 2 | 7 | 1002 | 5 | 2 | 0 | 0 | 0 | 0 | 0 | 0
352 | 998777292R00 | Příplatek zvětš. přesun, podlahy syntet. do 100 m | % | 760.46 | 0 | 0 |  | 2 | 7 | 1002 | 5 | 2 | 0 | 0 | 0 | 0 | 0 | 0
| Celkem za | 777 Podlahy ze syntetických hmot |  |  |  | 0 |  | 4 |  |  |  |  | 0 | 0 | 0 | 0 | 0
Díl: | 781 | Obklady keramické | [5 empty] | 1
353 | 781415014RAH | Obklad pórovinový do tmele 20 x 15 cm obklad ve specifikaci | m2 | 49.6 | 0 | 0 |  | 2 | 2 | 7 | 7 | 2 | 0 | 0 | 0 | 0 | 0 | 0.00348
354 | 781-001 | d+m lišty, rohové. ukončovací | m | 47.63 | 0 | 0 |  | 2 | 12 | 0 | 269 | 2 | 0 | 0 | 0 | 0 | 0 | 0
|  | 2,78+11,7+3,65+4,5+25 |  | 47.63 |  |  | 2,78+11,7+3,65+4,5+25
355 | 781-002 | dodávka obkladů | m2 | 54.56 | 0 | 0 |  | 2 | 12 | 0 | 270 | 2 | 0 | 0 | 0 | 0 | 0 | 0
|  | 49,6*1,1 |  | 54.56 |  |  | 49,6*1,1
356 | 998781202R00 | Přesun hmot pro obklady keramické, výšky do 12 m | % | 268.25 | 0 | 0 |  | 2 | 7 | 1002 | 5 | 2 | 0 | 0 | 0 | 0 | 0 | 0
357 | 998781292R00 | Příplatek zvětš. přesun, obkl. keramické do 100 m | % | 268.25 | 0 | 0 |  | 2 | 7 | 1002 | 5 | 2 | 0 | 0 | 0 | 0 | 0 | 0
| Celkem za | 781 Obklady keramické |  |  |  | 0 |  | 4 |  |  |  |  | 0 | 0 | 0 | 0 | 0
Díl: | 783 | Nátěry | [5 empty] | 1
358 | 783220010RAA | Nátěr kovových doplňkových konstrukcí syntetický základní | m2 | 38 | 0 | 0 |  | 2 | 2 | 7 | 7 | 2 | 0 | 0 | 0 | 0 | 0 | 8e-05
|  | zárubně.:(1+4+2+9+3)*2 |  | 38 |  |  | zárubně.:(1+4+2+9+3)*2
359 | 783220010RAC | Nátěr kovových doplňkových konstrukcí syntetický dvojnásobný krycí s 1x emailováním | m2 | 76 | 0 | 0 |  | 2 | 2 | 7 | 7 | 2 | 0 | 0 | 0 | 0 | 0 | 0.00023
|  | 38*2 |  | 76 |  |  | 38*2
| Celkem za | 783 Nátěry |  |  |  | 0 |  | 4 |  |  |  |  | 0 | 0 | 0 | 0 | 0
Díl: | 784 | Malby | [5 empty] | 1
360 | 784410010RAB | Pačokování vápenným mlékem dvojnásobné s obroušením a sádrováním | m2 | 3666 | 0 | 0 |  | 2 | 2 | 7 | 7 | 2 | 0 | 0 | 0 | 0 | 0 | 0.00017
|  | sdk.:401 |  | 401 |  |  | sdk.:401
|  | omítky.:307+723+55+126 |  | 1211 |  |  | omítky.:307+723+55+126
|  | cih. zdivo,:1591+463 |  | 2054 |  |  | cih. zdivo,:1591+463
361 | 784-001 | otěruvzdorná malba | m2 | 3666 | 0 | 0 |  | 2 | 12 | 0 | 344 | 2 | 0 | 0 | 0 | 0 | 0 | 0
| Celkem za | 784 Malby |  |  |  | 0 |  | 4 |  |  |  |  | 0 | 0 | 0 | 0 | 0
Díl: | M21 | Elektromontáže | [5 empty] | 1
362 | M21-001 | elektroinstalace + revize | rozpoč | 1 | 0 | 0 |  | 2 | 12 | 0 | 272 | 4 | 0 | 0 | 0 | 0 | 0 | 0
| Celkem za | M21 Elektromontáže |  |  |  | 0 |  | 4 |  |  |  |  | 0 | 0 | 0 | 0 | 0
Díl: | M22 | Montáž sdělovací a zabezp. techniky | [5 empty] | 1
363 | M22-001 | slaboproud | rozpoč | 1 | 0 | 0 |  | 2 | 12 | 0 | 1 | 4 | 0 | 0 | 0 | 0 | 0 | 0
364 | M22-002 | měření a regulace | rozpoč | 1 | 0 | 0 |  | 2 | 12 | 0 | 281 | 4 | 0 | 0 | 0 | 0 | 0 | 0
365 | M22-003 | d+m catalyst 3560 X 48 port fuil poe ip base | ks | 1 | 0 | 0 |  | 2 | 12 | 0 | 400 | 4 | 0 | 0 | 0 | 0 | 0 | 0
366 | M22-004 | d+m catalyst 3k-x 10 g network module | ks | 1 | 0 | 0 |  | 2 | 12 | 0 | 401 | 4 | 0 | 0 | 0 | 0 | 0 | 0
| Celkem za | M22 Montáž sdělovací a zabezp. techniky |  |  |  | 0 |  | 4 |  |  |  |  | 0 | 0 | 0 | 0 | 0
Díl: | M24 | Montáže vzduchotechnických zařízení | [5 empty] | 1
367 | M24-001 | d+m vzduchotechnika | rozpoč | 1 | 0 | 0 |  | 2 | 12 | 0 | 273 | 4 | 0 | 0 | 0 | 0 | 0 | 0
| Celkem za | M24 Montáže vzduchotechnických zařízení |  |  |  | 0 |  | 4 |  |  |  |  | 0 | 0 | 0 | 0 | 0
Díl: | M33 | Montáže dopravních zařízení a vah-výtahy | [5 empty] | 1
368 | M33-001 | výtah kabina 140/305 cm, hydraulický 3, stanice, 4, dveře | ks | 1 | 0 | 0 |  | 2 | 12 | 0 | 274 | 4 | 0 | 0 | 0 | 0 | 0 | 0
| Celkem za | M33 Montáže dopravních zařízení a vah-výtahy |  |  |  | 0 |  | 4 |  |  |  |  | 0 | 0 | 0 | 0 | 0
Díl: | P1 | Podlahy | [5 empty] | 1
369 | P1-1 | kermická dlažba | m2 | 376.04 | 0 | 0 |  | 2 | 12 | 0 | 2 | 4 | 0 | 0 | 0 | 0 | 0 | 0
|  | 1,pp.:58,2+7,56+3,62+8,29+14,86+26,62+18,59+38,3 |  | 176.04 |  |  | 1,pp.:58,2+7,56+3,62+8,29+14,86+26,62+18,59+38,3
|  | 9,1+13,7+38,84+6,9+19,2+53,9 |  | 141.64 |  |  | 9,1+13,7+38,84+6,9+19,2+53,9
|  | mezipatro.:12,38+4,43+10,8 |  | 27.61 |  |  | mezipatro.:12,38+4,43+10,8
|  | 1,np.:30,75 |  | 30.75 |  |  | 1,np.:30,75
370 | P1-2 | parkety | m2 | 165.86 | 0 | 0 |  | 2 | 12 | 0 | 3 | 4 | 0 | 0 | 0 | 0 | 0 | 0
|  | 1,pp.:78,31+22,19+26,01 |  | 126.51 |  |  | 1,pp.:78,31+22,19+26,01
|  | mezipatro.:18,71+20,64 |  | 39.35 |  |  | mezipatro.:18,71+20,64
371 | P1-3 | PVC | m2 | 43.97 | 0 | 0 |  | 2 | 12 | 0 | 4 | 4 | 0 | 0 | 0 | 0 | 0 | 0
|  | 23,16+20,81 |  | 43.97 |  |  | 23,16+20,81
372 | P1-4 | koberec | m2 | 142.89 | 0 | 0 |  | 2 | 12 | 0 | 5 | 4 | 0 | 0 | 0 | 0 | 0 | 0
|  | 46,68+25,5+24,77+45,94 |  | 142.89 |  |  | 46,68+25,5+24,77+45,94
| Celkem za | P1 Podlahy |  |  |  | 0 |  | 4 |  |  |  |  | 0 | 0 | 0 | 0 | 0
Díl: | D96 | Přesuny suti a vybouraných hmot | [5 empty] | 1
373 | 979011111R00 | Svislá doprava suti a vybour. hmot za 2.NP a 1.PP | t | 735.6084 | 0 | 0 |  | 2 | 8 | 0 | 3 | 1 | 0 | 0 | 0 | 0 | 0 | 0
374 | 979011121R00 | Příplatek za každé další podlaží | t | 735.6084 | 0 | 0 |  | 2 | 8 | 0 | 3 | 1 | 0 | 0 | 0 | 0 | 0 | 0
375 | 979081111R00 | Odvoz suti a vybour. hmot na skládku do 1 km | t | 735.6084 | 0 | 0 |  | 2 | 8 | 0 | 3 | 1 | 0 | 0 | 0 | 0 | 0 | 0
376 | 979081121R00 | Příplatek k odvozu za každý další 1 km | t | 10298.5177 | 0 | 0 |  | 2 | 8 | 0 | 3 | 1 | 0 | 0 | 0 | 0 | 0 | 0
377 | 979082111R00 | Vnitrostaveništní doprava suti do 10 m | t | 735.6084 | 0 | 0 |  | 2 | 8 | 0 | 3 | 1 | 0 | 0 | 0 | 0 | 0 | 0
378 | 979082121R00 | Příplatek k vnitrost. dopravě suti za dalších 5 m | t | 3678.042 | 0 | 0 |  | 2 | 8 | 0 | 3 | 1 | 0 | 0 | 0 | 0 | 0 | 0
379 | 979091295R00 | Příplatek za vodo.přemístění suti při rekonstrukci | t | 735.6084 | 0 | 0 |  | 2 | 8 | 0 | 3 | 1 | 0 | 0 | 0 | 0 | 0 | 0
380 | 979094211R00 | Nakládání nebo překládání vybourané suti | t | 735.6084 | 0 | 0 |  | 2 | 8 | 0 | 3 | 1 | 0 | 0 | 0 | 0 | 0 | 0
381 | 979999999R00 | Poplatek za skladku 10 % příměsí - DUFONEV Brno | t | 735.6084 | 0 | 0 |  | 2 | 8 | 0 | 3 | 1 | 0 | 0 | 0 | 0 | 0 | 0
| Celkem za | D96 Přesuny suti a vybouraných hmot |  |  |  | 0 |  | 4 |  |  |  |  | 0 | 0 | 0 | 0 | 0