## List1
Příloha č. 1
Název projektu:
Vybavení specializovaného výukového pracoviště - učebny cizích jazyků
Dále uvedené parametry jsou minimální, není-li uvedeno jinak.
Pol. č. | Požadované parametry - specifikace předmětů | Nabízený předmět | ks | jednotková cena bez DPH (v Kč) | DPH 21 % | jednotková cena s DPH | celková cena s DPH (v Kč)
1 | Projektor: FullHD rozlišení; svítivost 4000 lumenů a více; kontrast 15000:1 a více; 2xHDMI a více; 1xVGA a více; 1xUSB a více; RJ-45; Audio In, Out; včetně instalace |  | 1
2 | Počítač AllInOne s úhlopříčkou 23"; FullHD rozlišení a více; procesor odpovídající výkonosti benchmark Passmark minimálně 5500; RAM 4GB DDR3 a více; Sata HDD 500GB (7200rpm) a více; DVD-RW mechanika; konektivita: Ethernet RJ-45 1000Mbps, wifi typu b,g,n; min. 4xUSB, VGA, HDMI, vstup pro mikrofon, sluchatkovy vystup; OS Windows připojitelné do domény; klávesnice a myš |  | 2
3 | Plátno roletové s elektrickým motorem a úhlopříčkou minimálně 100", IR dálkové ovládání; včetně instalace |  | 1
4 | Vizualizér s ohebným ramenem; FullHD rozlišení a více, 30fps; oblast snímání minimálně 400x300mm; VGA;HDMI;USB; podpora paměťových karet |  | 1
5 | Presentér - Laserové ukazovátko; technologie Bluetooth; tlačítka pro přechod stránek prezentace, ovládání aplikací v PC |  | 1
6 | Stropní držák na projektor s délkou ramene 1 m, bílá barva, kompatibilní s projektorem specifikovaným v položce č. 1 |  | 1
7 | Náhradní originální lampový modul k projektoru specifikovaným v položce č. 1 |  | 1
8 | HDMI kabel 20m s integrovaným zesilovačem |  | 1
9 | AV receiver;výkon na kanál 75W a více;4xHDMI vstup a více, 1xHDMI výstup a více;1x digitální audio vstup a více;1x analog audio vstup a více;;1x kompozitní video vstup a více; funkce HDMI Standby pass-through |  | 2
10 | Reproduktory 3 pásmové, výkon 120W a více; impedance 8 ohmů a více, kompatibilní s předcházející položkou |  | 4
11 | DVD a VHS přehrávač; 1xHDMI a více;1xSCART a více; 1xdigitální audio výstup; USB , podpoda DivX,MP3; |  | 1
12 | LED TV; úhlopříčka 46" a více; FullHD rozlišení a více; konektivita: 3xHDMI a více, 1xSCART a více, 1xUSB a více, 1x komponentní vstup, 1x 3,5 stereo výstup |  | 1
Celkem
Vyplní uchazeč - nabídka
| V dne: |  | V Brně dne:
| Prodávající |  | Kupující