## Datová síť specifikace
JAMU - Rozšíření stávající datové sítě v objektu Hudební fakulty |  |  |  | Příloha č. 1
Součástí prací je:
· Likvidace stávajícího rozvaděče v m.č.102B · Přesun komplet rozvodů a prodloužení optické kabeláže do DR pod schodištěm m.č.120A · Instalace nových metalických kabelů · Částečná výměna zásuvek · Rozšíření metalických rozvodů v m.č.100, 101A · Optické propojení mezi DR v m.č.332 a DR v m.č.209 · Pohyblivý elektrický přívod 230V pro DR v m.č.209 z UPS v DR v m.č.332 · Kabelové trasy · Úprava rozvodů pro kamerový systém v m.č.108/109 · Stolařské práce · Restaurátorské práce - vnitřní historický zdobený štuk · Stavební úpravy, sekání, zapravení, výmalba, zakrytí podlah a nábytku, úklid · Ekologická likvidace staré kabeláže a dalších odpadů · Projekční činnost (dokumentace skutečného provedení)
SOUPIS PRACÍ A DODÁVEK - VÝKAZ VÝMĚR
MATERIÁL
Pol. | Obchodní název | MJ | Počet | Cena/MJ | Celkem
1. | Trubka PVC pevná, konzole, příchytky k uchycení | m | 30 |  | 0
2. | Trubka Monoflex 1440 (EN), 40/21mm | m | 10 |  | 0
3. | Trubka ohebná pod omítku 36mm | m | 60 |  | 0
4. | Žlab WDK 110x60 PVC | m | 6 |  | 0
5. | Kabel UTP 4páry kat. 6, 250MHz, LSZH, středový kříž, AMP-TYCO | m | 2400 |  | 0
6. | Kabel optický 12xMM, 50/125, OM3, ochrana LSZH, AMP-TYCO | m | 50 |  | 0
7. | Kabel H05VV-F ( CYSY ) 3x2,5 flexibilní ohebný kabel, bílý | m | 40 |  | 0
8. | Panel rozv. 19", 24xRJ45, UTP, kat.6, s vyvaz. třmenem, AMP-TYCO | ks | 3 |  | 0
9. | Panel optický 19", 12x spojka SC OM3, 12x pigtail OM3, 12x ochrana svárů, držák ochrany svárů, průchodka, AMP-TYCO | ks | 2 |  | 0
10. | Zásuvka neosázená 1xRJ45, šikmá bílá, vč. rámečku, AMP-TYCO | ks | 11 |  | 0
11. | Zásuvka neosázená 2xRJ45, šikmá bílá, vč. rámečku, AMP-TYCO | ks | 2 |  | 0
12. | Zásuvka 230V, Tango, bílá, krabice na omítku, rámeček | ks | 1 |  | 0
13. | Modul nestíněný "keystone" SL, 1xRJ45, bílý, kat.6, AMP-TYCO | ks | 35 |  | 0
14. | Krabice přístrojová, hluboká, pod omítku | ks | 14 |  | 0
15. | Panel vyvazovací 1U/125 šedý | ks | 1 |  | 0
16. | Panel napájecí s přepěťovou ochranou, indikací stavu, vypínačem, 8x230V, 19" provedení, koncovka do UPS | ks | 1 |  | 0
17. | Kabel napájecí 230V CEE 7/7 - IEC 320 C13 zásuvka, 3m | ks | 1 |  | 0
18. | Konektor Male do UPS | ks | 1 |  | 0
19. | Instalační box pod omítku 400x400x300 mm, průchodky, nábytkové obložení, panty, dřevěná dvířka | ks | 1 |  | 0
20. | Pomocný stavební a instalační materiál | kmpl | 1 |  | 0
| Celkem v Kč bez DPH |  |  |  | 0
INSTALACE
Pol. | Název | MJ | Počet | Cena/MJ | Celkem
1. | Instalace kabelových tras - PVC žlab | m | 6 |  | 0
2. | Instalace kabelových tras - PVC trubka pevná, konzole, příchytky | m | 30 |  | 0
3. | Instalace kabelových tras - PVC trubka ohebná pod omítku | m | 60 |  | 0
4. | Instalace kabelových tras - PVC trubka monoflex | m | 10 |  | 0
5. | Vysekání drážky pro uložení trubky, zapravení, zakrytí, úklid | m | 60 |  | 0
6. | Vysekání koridoru ve zdi š=300mm, hl.200mm, zapravení, zakrytí, úklid | m | 2 |  | 0
7. | Vysekání otvoru ve zdi - box pod omítku 400x400x300 mm, průchodky, nábytkové obložení, panty, dřevěná dvířka, zapravení, zakrytí, úklid | ks | 1 |  | 0
8. | Výmalba, zakrytí, úklid | m2 | 30 |  | 0
9. | Restaurátorské práce - vnitřní historický zdobený štuk, zakrytí, úklid | m2 | 2 |  | 0
10. | Provedení průrazu š=40mm, hl.=600mm, zapravení, výmalba, zakrytí, úklid | ks | 4 |  | 0
11. | Provedení protipožární ucpávky | ks | 4 |  | 0
12. | Odpojení a demontáž stávajících UTP rozvodů - panely, kabely, trasy | hod | 65 |  | 0
13. | Odpojení a demontáž stávajících optických rozvodů, překládka 3 kabelů, převaření, měření OTDR, certif.protokol | hod | 24 |  | 0
14. | Odpojení a demontáž stávajícího datového rozvaděče, ekologická likvidace | ks | 1 |  | 0
15. | Instalace UTP kabelu kat.6, vyhledání kabelových tras pod omítkou, zjištění průchodnosti tras | m | 2400 |  | 0
16. | Instalace optického kabelu | m | 50 |  | 0
17. | Instalace kabelu CYSY - pohyblivý přívod | m | 40 |  | 0
18. | Instalace vyvaz.panelu | ks | 1 |  | 0
19. | Instalace Patch panelu UTP 24port kat. 6, vč. zapojení a popisu | ks | 3 |  | 0
20. | Instalace a kompletace optického panelu, 12x svár a měření, certif.protokol | ks | 2 |  | 0
21. | Instalace zásuvky UTP kat.6, vč. zapojení 1xRJ45 a popisu | ks | 11 |  | 0
22. | Instalace zásuvky UTP kat.6, vč. zapojení 2xRJ45 a popisu | ks | 12 |  | 0
23. | Instalace přístrojové krabice pro zásuvku UTP, zasekání, zapravení | ks | 14 |  | 0
24. | Měření metalické linky UTP kat.6, vč.certif.protokolu | ks | 35 |  | 0
| Celkem v Kč bez DPH |  |  |  | 0
| Cena celkem bez DPH (v Kč) | 0