## Technické podmínky
Veřejná zakázka na dodávky: "JAMU - Dodávka počítačů a jiné výpočetní techniky"
Příloha č. 1: Technická specifikace zařízení a cenová kalkulace
Poznámky:
1. Všechna pole s šedým pozadím musí být vyplněna.
2. Ve sloupci "Nabízený model" uveďte u každé položky přesné označení modelu.
3. Ve sloupci "Technické parametry nabízeného modelu" uveďte skutečnou hodnotu příslušného parametru (počet jader, velikost paměti, atd.).
4. Všechny technické parametry musí být specifikované výrobcem a ověřitelné na webových stránkách výrobce v technické dokumentaci.
5. V řádcích s neměřitelnými parametry či požadavky uveďte skutečnost, že je parametr splněn, minimálně zápisem "Ano" nebo doplňující informací, z níž plyne, že parametr či požadavek je splněn.
6. Nesplnění kteréhokoliv z požadovaných parametrů je důvodem k vyloučení uchazeče.
7. Jednotková cena za 1 ks nabízeného modelu (počítače, monitoru, notebooku, atd.) musí být vyplněna do fialového pole. Žlutá pole jsou počítána automaticky.
Položka č. 1
Integrovaný počítač v monitoru „all in one“ | Požadované technické parametry jsou minimální, není-li uvedeno jinak | Nabízený model | Technické parametry nabízeného modelu
s možností přímé práce v operačních systémech Mac OSX Sierra, MS Windows, Linux, navazující na již existující programové vybavení, zaměnitelný s již na škole existujícím HW i v náhradních dílech
Typ | * „all in one“ (integrovaný počítač s monitorem)
Monitor | * min. 21,5 palcový displej (úhlopříčně) 4K displej s technologií IPS, min. rozlišení 4096 × 2304 s podporou miliónů barev
GPU | * grafika min. 1487 průměr G3D mark. Simultánně podporuje plné nativní rozlišení zabudovaného displeje a min. 4096 × 2304 pixelů na externím displeji. Podpora režimů rozšířené plochy a zrcadlení videa.
CPU | * min. čtyř jádrový, výpočetní výkonnost procesoru min. 10800 passmark bodu dle např. http://www.cpubenchmark.net
RAM počítače | * min. 16 GB 1867MHz paměti LPDDR3
Úložiště | * min. 512GB flashové úložiště (SSD)
Integrovaná kamera | * kamera FaceTime HD
Zvuk | * integrované stereo reproduktory, dva mikrofony
Integrovaná rozhraní | * minimální počty – 3,5mm sluchátkový výstup, sluchátkový/optický digitální zvukový výstup (minijack), slot pro karty SDXC, čtyři porty USB 3 (kompatibilní s USB 2), dva porty Thunderbolt 2, výstup Mini DisplayPort - podpora HDMI, DVI, VGA a dual‑link DVI. Gigabitový Ethernet 10/100/1000BASE‑T (konektor RJ‑45). Slot pro zámek Kensington.
Bezdrátová konektivita | * Wi‑Fi 802.11ac; kompatibilní se specifikacemi IEEE 802.11a/b/g/n. Bluetooth 4.0.
Příslušenství | * včetně bezdrátové a dobíjecí klávesnice (česká), bezdrátové myši podporující Multi-Touch, napájecího kabelu a USB kabelu s konektorem Lightning.
Další příslišenství | * externí diskové úložiště – další parametry jsou minimální - 4TB se dvěma rozhraními Thunderbolt 2, jedním rozhraním USB 3.0 (přenosová rychlost 220MB/s) a pevným diskem se 7200 ot./min. v hliníkové konstrukci „unibody“ (bez ventilátoru) s nízkým hlukem a vibracemi. * včetně zálohovacího a šifrovacího SW s min. 256bitovým šifrováním AES. * thunderbolt kabel, kabel USB 3.0 (kompatibilní s USB 2.0), externí zdroj napájení.
Počet ks | 11 | Cena za 1 kus (Kč bez DPH)
|  | Cena za 11 ks (Kč bez DPH) | 0
Položka č. 2
Grafický monitor 27" s integrovaným zvukem | Požadované technické parametry jsou minimální, není-li uvedeno jinak | Nabízený model | Technické parametry nabízeného modelu
Display | * úlopříčka min. 27" * s integrovanými rozhraními USB typu C standard 3.0 (přenosová rychlost min. 10Gb/s) * s možností napájení přímo připojeného notebooku min. 30W, DisplayPort a HDMI.
Obrazové vlastnosti | * min. rozlišení 2560 × 1440 bodů, podsvícení LED, technologii IPS (in-plane switching). * zorné úhly min. 178°, jas min. 350 cd/m² a kontrastní poměr min. 1000:1. * vestavěný senzor Auto EcoView pro úpravu jasu obrazovky podle okolního osvětlení. Obraz nebliká při jakékoli úrovní jasu. * režimy interpretace obrazu RGB, film a papír a min. dva uživatelské režimy. Včetně obvodu Overdrive s reakční dobu min. 5ms (šedá-šedá) zajišťující hladké zobrazení pohyblivého obrazu.
Zvuk | * vestavěné stereo reproduktory o výkonu min. 1 W a rozhraní pro sluchátka.
Stojan | * ergonomický s výškovou nastavitelností min. 155mm, sklápěním o min. 40° (5° dopředu, 35° dozadu), otáčením o min. 340° a možností otočit obrazovku o 90° do formátu na výšku.
Včetně obslužného SW | * který dokáže přiřadit aplikacím různé předvolby, nastavit jas pro různé části dne a upravit vlastnosti napájení. Tato nastavení mohou být použita pro všechny monitory ve víceobrazovkové sestavě najednou, takže není nutné nastavovat každý monitor zvlášť. Serverová aplikace dovoluje administrátorovi centrálně ovládat nastavení všech monitorů.
Další funkce | * „picture-by-picture“, s minimálním rámem (1mm).
Další vlastnosti | * maximální příkon 25W při typickém používání (s automatickou regulací jasu); nulová spotřeba při vypnutém vypínači. * vyhovující normám Energy Star 7 a TCO Certified Displays 7.
Záruka | * kompl. záruka na elektroniku, LCD panel a jeho systém podsvícení v délce 60 měsíců.
Počet ks | 4 | Cena za 1 kus (Kč bez DPH)
|  | Cena za 4 ks (Kč bez DPH) | 0
Položka č. 3
SSD (Solid State Drive) 2,5" Serial ATA III 1TB | Požadované technické parametry jsou minimální, není-li uvedeno jinak | Nabízený model | Technické parametry nabízeného modelu
do stávajících počítačů které na škole již existují - Mac Pro 5,1, Mac Book Pro a přímo zaměnitelný s SSD Samsung 850 EVO také na škole již existují.
Typ | * 2,5 palcový SSD, technologie 3D architektury V-NAND
Kapacita, rychlost | * minimální kapacita 1 TB, vyrovnávací paměť min. 1GB Low Power DDR3
Rychlost | * sekvenční čtení min.540MB/s, sekvenční zápis min.520MB/s, náhodné čtení/zápis (4 KB, QD32) 98000 IOPS/90000 IOPS, náhodné čtení/zápis (4 KB, QD1) 10 000 IOPS/40 000 IOPS
Rozhraní | * interní rozhraní Serial ATA III (standard SATA 6 Gb/s, kompatibilní s rozhraními SATA 3 Gb/s a SATA 1,5 Gb/s), * včetně externí redukce USB -> SATA
Spotřeba | * maximálně 4,4 Wattů (režim exploze)
Spolehlivost (MTBF) | * minimálně 1,5 milionu hod.
Rozměry a hmotnost | * maximální - 100 x 69,85 x 6,8 mm (ŠxVxH), hmotnost 55g
Další speciální funkce | * podpora TRIM, * podpora S.M.A.R.T, * GC (Garbage Collection), algoritmus pro automatický sběr informací o paměti, * podpora adresy WWN (World Wide Name), * podpora šifrování AES 256bitové šifrování (třída 0) TCG / Opal IEEE1667 (šifrovaný disk)
Záruka | * záruční doba v délce 60 měsíců.
Počet ks | 10 | Cena za 1 kus (Kč bez DPH)
|  | Cena za 10 ks (Kč bez DPH) | 0
Položka č. 4
SSD (Solid State Drive) 2,5" Serial ATA III 2TB | Požadované technické parametry jsou minimální, není-li uvedeno jinak | Nabízený model | Technické parametry nabízeného modelu
do stávajících počítačů které na škole již existují - Mac Pro 5,1, Mac Book Pro a přímo zaměnitelný s SSD Samsung 850 EVO také na škole již existují.
Typ | * 2,5 palcový SSD, technologie 3D architektury V-NAND
Kapacita, rychlost | * minimální kapacita 2 TB, vyrovnávací paměť min. 1GB Low Power DDR3
Rychlost | * sekvenční čtení min. 540MB/s, sekvenční zápis min. 520MB/s, náhodné čtení/zápis (4 KB, QD32) 98000 IOPS/90000 IOPS, náhodné čtení/zápis (4 KB, QD1) 10 000 IOPS/40 000 IOPS
Rozhraní | * interní rozhraní Serial ATA III (standard SATA 6 Gb/s, kompatibilní s rozhraními SATA 3 Gb/s a SATA 1,5 Gb/s), * včetně externí redukce USB -> SATA
Spotřeba | * maximálně 7,2 Wattů (režim exploze)
Spolehlivost (MTBF) | * minimálně 1,5 milionu hod.
Rozměry a hmotnost | * maximální - 100 x 69,85 x 6,8 mm (ŠxVxH), hmotnost 66g
Další speciální funkce | * podpora TRIM, * podpora S.M.A.R.T, * GC (Garbage Collection), algoritmus pro automatický sběr informací o paměti, * podpora adresy WWN (World Wide Name), * podpora šifrování AES 256bitové šifrování (třída 0) TCG / Opal IEEE1667 (šifrovaný disk)
Záruka | * záruční doba v délce 60 měsíců.
Počet ks | 2 | Cena za 1 kus (Kč bez DPH)
|  | Cena za 2 ks (Kč bez DPH) | 0
Položka č. 5
Notebook pro ekonomické odd. | Požadované technické parametry jsou minmální, není-li uvedeno jinak | Nabízený model | Technické parametry nabízeného modelu
Display | * úhlopříčka 15.6" až 15.9", typ panelu IPS, rozlišení min. Full HD 1920x1080
Procesor, graf. karta | * min. 2-jádrový s min. 3 MB cache, passmark min. 3950 dle cpubenchmark.net, integrovaná grafická karta
Operační paměť | * min. 8GB DDR3L s takt. frekvencí min. 1.6GHz
Pevný disk | * typ SSD s min. 256 Gbyte
Rozhraní, výbava | * HDMI, VGA, dokovací konektor, WiFi,bluetooth, čtečka paměťových karet , optická mechanika DVD±RW, touchpad, trackpoint, numerická klávesnice, podsvětlená klávesnice, webkamera 1080px, min.4xUSB 3.0, RJ-45, čtečka otisku prstu, combo audio jack, klávesnice CZ, originální dokovací stanice
Operační systém | * Windows 10 PRO/64bit (na škole již existuje)
Doba provozu na baterie | * min. 8hod
Počet ks | 1 | Cena za 1 kus (Kč bez DPH)
|  | Cena za 1 ks (Kč bez DPH) | 0
Položka č. 6
Notebooky pro sekretariát | Požadované technické parametry jsou minimální, není-li uvedeno jinak | Nabízený model | Technické parametry nabízeného modelu
Display | * úhlopříčka displeje 13.3" až 13.9", Typ panelu IPS, rozlišení min. FullHD (1920x1080)
Procesor, graf karta | * min. 2-jádrový s min. 3MB cache, passmark min. 3950 dle cpubenchmark.net, integrovaná grafická karta
Operační paměť | * min. 8GB DDR3L s takt. frekvencí min. 1.6 GHz
Pevný disk | * typ SSD s min. 256 GByte
Rozhraní | * optická mechanika DVD±RW, dokovací konektor, HDMI,VGA, RJ-45, WiFi, bluetooth, čtečka paměťových karet, čtečka otisku prstů, podsvětlená klávesnice, touchpad, webkamera min. 2Mpx, min.3xUSB 3.0, combo audio jack, klávesnice CZ, originální dokovací stanice
Operační systém | * Windows 10 Pro + předinstal. Windows 7 Professional (na škole již existuje)
Doba provozu na baterie | * min. 10 hod.
Počet ks | 3 | Cena za 1 kus (Kč bez DPH)
|  | Cena za 3 ks (Kč bez DPH) | 0
Položka č. 7
Notebook 13"-14" | Požadované technické parametry jsou minimální, není-li uvedeno jinak | Nabízený model | Technické parametry nabízeného modelu
CPU | * min. 2 jádra, Passmark CPU Mark min. 4700 bodů, x86-64 kompatibilní * požadovných hodnot Passmark CPU Mark musí dodávané PC dosahovat při použití testu Passmark Performance Test 8.0
GPU | * integrovaná na MB nebo v CPU * výstup min. 1xHDMI
RAM | * min. 8GB
HDD | * SSD min. 250 GB * podpora TRIM
Monitor | * min FullHD rozlišení * otočný o 360 stupňů, s možností tablet režimu * dotykový display s krycím sklem Gorilla Glass
Čtečka karet | * podpora min. microSD (SD, SDHC, SDXC)
Klávesnice | * podsvícená
Konektivita | * Wifi ac s podporou bezdrátového přenosu obrazu * Bluetooth * min 1x USB 3.1 s podporou napájení a 1x USB-C s podporou Thunderbolt * kombinovaný konektor sluchátek/mikrofonu
Zabezpečení | * čtečka otisku prstů
Hmotnost | * max 1,4kg
Operační systém | * Windows připojitelné do domény
Příslušenství | * polstrovaný obal na notebook
Záruka | * 24 měsíců s reakcí nejbližší pracovní den a servisním zásahem u zákazníka. Lhůta pro provedení opravy 30 dní.
Počet ks | 7 | Cena za 1 kus (Kč bez DPH)
|  | Cena za 7 ks (Kč bez DPH) | 0
Poznámka: Nabídková cena za 1 ks nesmí přesáhnout částku 33 058 Kč bez DPH.
Položka č. 8
Notebook 15" | Požadované technické parametry jsou minimální, není-li uvedeno jinak | Nabízený model | Technické parametry nabízeného modelu
CPU | * min. 2 jádra, Passmark CPU Mark min. 4700 bodů, x86-64 kompatibilní * požadovných hodnot Passmark CPU Mark musí dodávané PC dosahovat při použití testu Passmark Performance Test 8.0
GPU | * integrovaná na MB nebo v CPU * výstup min. 1xHDMI, 1x VGA
RAM | * min. 8GB
HDD | * SSD min. 250 GB * podpora TRIM
Monitor | * min FullHD rozlišení * matný
Optická jednotka | * DVD+/-RW DL, akceptovatelné i jako externí mechanika
Čtečka karet | * podpora min. SD, SDHC, SDXC
Klávesnice | * podsvícená, vč. numerického bloku
Konektivita | * Wifi ac * Bluetooth * min 4x USB z toho 1x USB-C * RJ-45 * kombinovaný konektor sluchátek/mikrofonu
Zabezpečení | * čtečka otisku prstů
Operační systém | * Windows připojitelné do domény
Počet ks | 2 | Cena za 1 kus (Kč bez DPH)
|  | Cena za 2 ks (Kč bez DPH) | 0
Položka č. 9
Pracovní mini stanice | Požadované technické parametry jsou minimální, není-li uvedeno jinak | Nabízený model | Technické parametry nabízeného modelu
CPU | * min. 2 jádra, Passmark CPU Mark min. 5300 bodů, x86-64 kompatibilní * požadovných hodnot Passmark CPU Mark musí dodávané PC dosahovat při použití testu Passmark Performance Test 8.0
GPU | * integrovaná na MB nebo v CPU * výstup min. 1xDP, 1x VGA
RAM | * min. 8GB
HDD | * SSD min. 250 GB * podpora TRIM
Konektivita | * Wifi * Bluetooth * min 4x USB 3 * RJ-45 * kombinovaný konektor sluchátek/mikrofonu
Příslušenství | * klávesnice a myš
Operační systém | * Windows připojitelné do domény
Záruka | * 36 měsíců s reakcí nejbližší pracovní den a servisním zásahem u zákazníka. Lhůta pro provedení opravy 30 dní.
Počet ks | 2 | Cena za 1 kus (Kč bez DPH)
|  | Cena za 2 ks (Kč bez DPH) | 0
Položka č. 10
Monitor 24" | Požadované technické parametry jsou minimální, není-li uvedeno jinak | Nabízený model | Technické parametry nabízeného modelu
Monitor | * minimální velikost úhlopříčky je 23,6"
* poměr stran 16:9
* minimální rozlišení 1920x1080
* matný nebo antireflexní povrch
* VGA, HDMI, DP vstup
* VESA
* pivot
Počet ks | 4 | Cena za 1 kus (Kč bez DPH)
|  | Cena za 4 ks (Kč bez DPH) | 0
Položka č. 11
Externí diskové pole | Požadované technické parametry jsou minimální, není-li uvedeno jinak | Nabízený model | Technické parametry nabízeného modelu
Externí diskové pole | * kapacita minimálně 8TB
* 2x hot-swap disky s rychlostí 7200RPM a 64MB cache
* rozhraní 2x Thunderbolt, USB3
* podpora RAID 0,1
* Rychlost čtení/zápis v konfiguraci RAID 1: 170/180 MB/s
* Hlasitost v provozním režimu maximálně 29dBA
Počet ks | 1 | Cena za 1 kus (Kč bez DPH)
|  | Cena za 1 ks (Kč bez DPH) | 0
Položka č. 12
All In One PC | Požadované technické parametry jsou minimální, není-li uvedeno jinak | Nabízený model | Technické parametry nabízeného modelu
CPU | * min. 4 jádra, Passmark CPU Mark min. 7195 bodů, x86-64 kompatibilní * požadovných hodnot Passmark CPU Mark musí dodávané PC dosahovat při použití testu Passmark Performance Test 8.0
GPU | * integrovaná na MB nebo v CPU * výstup min. 1xDP
RAM | * min. 8GB
HDD | * SSD min. 128 GB * podpora TRIM
Mechanika | * DVD±RW
Konektivita | * Wifi * Bluetooth * min 4x USB 3 * min 1x USB Type-C * RJ-45 * kombinovaný konektor sluchátek/mikrofonu * integrované repro
Konstrukce | * výškově stavitelný stojan
Operační systém | * Windows připojitelné do domény
Počet ks | 3 | Cena za 1 kus (Kč bez DPH)
|  | Cena za 3 ks (Kč bez DPH) | 0
Položka č. 13
SSD disk | Požadované technické parametry jsou minimální, není-li uvedeno jinak | Nabízený model | Technické parametry nabízeného modelu
* velikost 2,5"
* kapacita min. 1TB
* schopnost dosáhnout rychlost náhodného čtení 530 MB/s
* schopnost dosáhnout rychlost náhodného zápisu 510 MB/s
* splňuje standardy Microsoft eDrive, IEEE - 1667 a standardy šifrování TCG Opal 2.0
Počet ks | 1 | Cena za 1 kus (Kč bez DPH)
|  | Cena za 1 ks (Kč bez DPH) | 0
Položka č. 14
Dokovací stanice k notebooku | Požadované technické parametry jsou minimální, není-li uvedeno jinak | Nabízený model | Technické parametry nabízeného modelu
* Konektor pro připojení dokovací stanice: USB Type C (M)
* Porty a konektory: 1× USB 3.0 1× USB 2.0 1× HDMI 1× VGA 1× RJ-45 (síť)
Počet ks | 2 | Cena za 1 kus (Kč bez DPH)
|  | Cena za 2 ks (Kč bez DPH) | 0
|  | Celkem bez DPH | 0
|  | DPH 21 % | 0
|  | Celkem vč. DPH | 0
Místo pro odevzdání věci :
* Položka č. 1-6 | Divadelní fakulta JAMU, Mozartova 1, Brno
* Položka č. 7 - 2 ks * Položka č. 8-11 | Hudební fakulta JAMU, Komenského nám. 6, Brno
* Položka č. 7 - 5 ks * Položka č. 12-14 | Rektorát JAMU, Beethovenova 2, Brno