## Technické podmínky - cast 1
Veřejná zakázka na dodávky | DODÁVKA TECHNOLOGIÍ PRO VÝUKU NA JAMU
Část 1: Fotografická technika a videotechnologie
Příloha č. 1: Technická specifikace zařízení a cenová kalkulace
Poznámky:
1. Všechna pole s šedým pozadím musí být vyplněna.
2. Ve sloupci "Nabízený model" uveďte u každé položky přesné označení modelu.
3. Ve sloupci "Technické parametry nabízeného modelu" uveďte skutečnou hodnotu příslušného parametru.
4. Všechny technické parametry musí být specifikované výrobcem a ověřitelné na webových stránkách výrobce v technické dokumentaci.
5. V řádcích s neměřitelnými parametry či požadavky uveďte skutečnost, že je parametr splněn, minimálně zápisem "Ano" nebo doplňující informací, z níž plyne, že parametr či požadavek je splněn.
6. Nesplnění kteréhokoliv z požadovaných parametrů je důvodem k vyloučení uchazeče.
7. Jednotková cena za 1 ks nabízeného modelu musí být vyplněna do fialového pole. Žlutá pole jsou počítána automaticky.
Položka č. 1
Fotografický set (fotoaparát s objektivem) | Požadované technické parametry jsou minimální, není-li uvedeno jinak | Nabízený model | Technické parametry nabízeného modelu
Fotoaparát | profesionální difgitální zrcadlovka s full framovým snímačem o rozlišení min. 30,4Mpx; Formát Dual Pixel RAW
Rozlišení | 6720x3776
Poměr stran snímku | 16:9, 1:1, 3:2, 4:3
Velikost snímače | 36x24
Typ bajonetu fotoaparátu | fotoaparát musí být kompatibilní a zaměnitelný v náhradních dílech s příslušenstvím, které zadavatel používá - např. objektiv Canon EF 24-70mm f/2,8 L USM II
ISO rozsah | 100-3200
Uzávěrka | 30s.-1/8000s
Souvislost snímání | max. 7 sn./s při plnohodnotném AF / AE - rychlost se zachová pro neomezený počet snímků JPEG nebo 21 snímků RAW 789
Typ paměťového media | CF (Compact Flash), SD / SDHC / SDXC
Typ formátů | JPG, RAW
Rozlišení videa | 4K, (3840x2160)
Videoformát | MPEG-4, AVC/H.264
Snímková frekvence u videa | 119,9 sn./s
Pokrytí hledáčku | 1
Měřící snímač | snímač pro měření barevných složek RGB a infračerveného světla s rozlišením 150 000 pixelů a 63zónový měřicí snímač (pouze měření jasu)
Objektiv | profesionální zoom ohniskovou vzdáleností 24-70mm a světelností 2.8 F po celé ohniskové délce
Typ bajonetu objektivu | objektiv musí být kompatibilní a zaměnitelný v náhradních dílech s příslušenstvím, které zadavatel používá - např: fotoaparát Canon EOS 5D mark IV.
Konstrukce objektivu | 18 členů / 13 skupin
Zaostřovací vzdálenost | min. od 0,38 m
Délka objektivu | max. 113 mm
Počet lamel objektivu | 9
Záruka | 24 měsíců
Počet ks (sety) | 2 | Cena za 1 ks (Kč bez DPH)
|  | Cena za 2 ks (Kč bez DPH) | 0
Položka č. 2
Kamera malá ruční pro záznam 4K videí na paměťové SDXC karty s fotobrašnou | Požadované technické parametry jsou minimální, není-li uvedeno jinak | Nabízený model | Technické parametry nabízeného modelu
Kamera ruční, jednočipová s rozlišením HD a 4K; 16:9 s možností ovládání telefonem/tabletem přes WI-FI. Jedná se o doplnění (spárování) stávajícího zařízení SONY FDR-AX100E.
Videokodeky a podání barev: | musí být kompatibilní se stávajícím zařízením
Čip: | 16:9; min. 14 Mpx efektivních pro video i fotografii
Vhodná pro natáčení za sníženého osvětlení snímané scény: | ano
Možnost ručního režimu: | ostření, clony, expozice a vyvážení bílé
Vyvážení bílé barvy: | automatické; přednastavené hodnoty; ruční kalibrace
Zobrazení úrovně audia: | ano
Kontrola záznamu a nastavení pomocí hledáčku nebo LCD displeje: | ano
Stabilizace obrazu. | optická
Optický Zoom: | minimálně 12x
Ohniskové vzdálenosti objektivu: | 9.3 – 111.6mm
Světelnost objektivu v rozmezí: | F2.8 - 4.5
Průměr optických filtrů: | 62mm
Mikrofonní vstupy: | nesymetrický, stereofonní 3.5mm TRS
Sluchátkový výstup: | 3,5 mm TRS
Záznamové médium: | SDHC, SDXC; Memory stick
Formáty záznamu videa: | XAVC S; AVCHD; mp4 vše MPEG4-AVC/H264
Rozlišení videa minimální možnosti 4K: | 4K - 3840 x 2160 24p(100), 3840 x 2160 25p(100)
Rozlišení videa minimální možnosti HD: | HD - 1920 x 1080 24p(50), 1920 x 1080 25p(50), 1920 x 1080 50p(50)
Rozlišení videa minimální možnosti mp4: | mp4: 1280 x 720 25p(3)
Výstupy: | HDMI, USB, výstup na sluchátka
Režimy expozice: | automatický, flexibilní bodový; manuální
Způsoby napájení: | ze zdroje nebo dodaného akumulátoru
Hmotnost: | max. 900g
Příslušenství: | nepromokavá brašna na kameru a drobné příslušenství s minimálně 2 bočními kapsami, uchem a popruhem na rameno
Záruka | 24 měsíců
Počet ks | 1 | Cena za 1 ks (Kč bez DPH)
|  | Cena za 1 ks (Kč bez DPH) | 0
Položka č. 3
Video Ultra HD - multi viewer - 16 kanálový zobrazovač | Požadované technické parametry jsou minimální, není-li uvedeno jinak | Nabízený model | Technické parametry nabízeného modelu
Profesionální, rackový multi-viewer dovolující zobrazit a synchronizovat až 16 kanálů videa najednou, v libovolných kombinacích SD/HD/3G-SDI/6G-SDI/UltraHD formátů signálů umožňující zobrazovat tyto videa na jednom UltraHD monitoru nebo televizi. S možností dálkového ovládání. Jedná se o doplnění stávajícího zařízení Blackmagic Design ATEM Television Studio.
Video vstup: | 16x BNC - 10-bit SD-SDI, HD-SDI, 6G-SDI
Synchronizační vstup: | 1x BNC - Ref vstup (Black burst, Tri-level), Sync pro SD, HD a 4K
Video výstup: | 16x BNC - 10-bit SD-SDI, HD-SDI, 6G-SDI
Multi-view výstup: | 4x SDI; 1x HDMI 2.0, použitelné současně (2 x HD; 2 x 6G-SDI; 1 x HDMI Typ-A)
Podpora vstupních SDI formátů: | 270Mb, 1.5G, 3G, 6G
Podpora výstupního rozlišení: | 1920 x 1080 a 3840 x 2160
Konfigurace zobrazení: | 1x1, 2x2, 3x3 nebo 4x4
Automatická synchronizace vstupů: | ano
Datové PC rozhraní: | USB 2.0 (480Mb/s) pro Update
Možnost Dálkového ovládání: | pomocí RS-422
Možnost Dálkového ovládání: | prostřednictvím sítě Ethernet a programu pro Windows nebo Mac OS X
Možnost Dálkového ovládání: | prostřednictvím sítě Ethernet a hardwarových ovladačů Blackmagic Videohub
Ovládací tlačítka na čelním panelu: | 21 podsvícených tlačítek pro výběr kanálů a nastavení zobrazení
Display: | 1,5" LCD displej na čelním panelu pro zobrazení konfigurace a nastavení
Otočný kontrolér: | ano, na čelním panelu
Podporované video formáty SD: | 625/25 PAL, 525/29.97 NTSC
Podporované video formáty HD: | 720p50, 720p60, 1080i50, 1080i60, 1080PsF24, 1080PsF25, 1080PsF30, 1080p24, 1080p25, 1080p30, 1080p50, 1080p60
Podporované video formáty 2K: | 2048x1080p24, 2048x1080p25, 2048x1080PsF24, 2048x1080PsF25
Podporované video formáty 4K: | 3840x2160p24, 3840x2160p25, 3840x2160p30, 4096x2160p24
Zobrazování úrovně zvuku: | na monitoru, u každého video vstupu zvlášť /měřící prvky zobrazeny ve všech konfiguracích zobrazení, včetně 1x1, 2x2, 3x3, 4x4/
Zobrazení vizuálních prvků označující jednotlivé kanály videa: | ano
Video vzorkování SDI: | 4:2:2 a 4:4:4
Audio vzorkování SDI: | televizní standard - 48kHz/24bit
Podání barev SDI: | 10-bit 4:2:2 a 4:4:4
Napájení: | interní zdroj 90-240V AC Power
Instalace/velikost: | racková 1U
Příslušenství: | SD karta s programem a manuálem
Záruka | 24 měsíců
Počet ks | 1 | Cena za 1 ks (Kč bez DPH)
|  | Cena za 1 ks (Kč bez DPH) | 0
Položka č. 4
Audio monitor – kompatibilní s UltraHD 4K technologií, rackový s LCD obrazovkou | Požadované technické parametry jsou minimální, není-li uvedeno jinak | Nabízený model | Technické parametry nabízeného modelu
Profesionální audio monitor pro přehrávání a vizuální kontrolu úrovně zvuku ze všech SDI zdrojů, digitálního AES/EBU nebo analogových zdrojů se zabudovaným LCD displejem pro náhled SDI videí. Jedná se o doplnění stávajícího zařízení Blackmagic Design ATEM Television Studio.
Monitor Audio: | stereo, reproduktory dvoupásmové
Ovládání hlasitosti: | ano, bezkontaktní
Tlačítka na čelním panelu: | 6x /pro výběr LR-solo, zdroje signálu, čísla kanálu a MUTE/
Indikace audio úrovně: | 2x 27 RGB LED segmentů VU metru
Měřící režimy: | možnost volby mezi -VU, PPM EBU, PPM BBC, Loudness.
Vestavěný displej: | ano, 1x - pro náhled videa, nastavení menu a výběr audio vstupů
Rozlišení displeje: | barevný, 2.2“ LCD, 320x240
Vstupy audio analog: | 2x XLR symetrický; 2x Cinch (RCA)
Vstup audio digitální: | 1x XLR sxmetrický 110 Ω, dvoukanálový - AES/EBU; 1x BNC - SDI
Vstup audio SDI: | 16 kanálů vložené do SD a HD a UltraHD 4K
Vstup video SDI: | ano, 1x – automaticky přepínaný SD/HD/3G-SDI/ 6G-SDI
Audio vzorkování: | až 96 kHz, 24bitů
Video vzorkování: | 4:2:2 a 4:4:4
Výstup audio analogový: | 1x sluchátkový stereo 6,3 mm TRS
Výstup video SDI: | 1x BNC, 10-bit SD/HD/3G-SDI a 6G-SDI – přepínatelné
Výstup video HDMI: | ano, 1x – SD, HD, UltraHD 4K
Výstup audio SDI: | 16 kanálů audio /loop out/
Výstup audio HDMI: | 8 kanálů audio /loop out/ v SD, HD a 4K
Datové PC rozhraní: | USB 2.0 high speed pro Update
Napájení: | interní 110-240 V AC Mains Power
Instalace/velikost: | racková 1U
Příslušenství: | SD karta s programem a manuálem
Záruka | 24 měsíců
Počet ks | 1 | Cena za 1 ks (Kč bez DPH)
|  | Cena za 1 ks (Kč bez DPH) | 0
Položka č. 5
Externí HW ovládací pult k switcherům ATEM /režie/ | Požadované technické parametry jsou minimální, není-li uvedeno jinak | Nabízený model | Technické parametry nabízeného modelu
Profesionální, přenosný, kompaktní ovládací pult pro ATEM Television Studio s T-barem, průchozím ethernetovým propojením a s možností ovládání instalačních PTZ kamer pomocí joysticku. Jedná se o doplnění stávajícího zařízení Blackmagic Design ATEM Television Studio
Připojení ovládacího panelu: | 2x RJ45 Ethernet 10/100/1000 BaseT s výstupní průchozí smyčkou
PC rozhraní: | 1x USB konektor pro update firmwaru
Operační system: | Aerospace Certified Embedded OS
Numerická klávesnice: | ano
3-osý joystick: | ano, 1x
T-bar (přechodová) páka: | ano, 1x
Ovládací menu: | LCD Bitmap tlačítka
Zobrazebí rychlosti přechodu (Transition Rate): | ano, 2
Náhled přechodu (Preview Transition): | ano, 1
Klíčování DSK (Downstream Keyer): | Auto, Cut, Tie/Preview
On-Air indikace: | ano, 4
Výběr následujícího přechodu(Next Transition Selectors): | BKG, Key 1 - Key 4
Označení (název) vstupu: | ano – LED, 4 znaky
Podsvícení tlačítek: | ano, trojbarevné
Direct Cross Points: | 10x
Shifted Cross Points: | 20x
Napájení: | redundantní/ 2x 12 V nebo 2x interní 110-240V AC Power / Main; Backup/
Šířka: | racková, 19“
Příslušentsví: | ATEM Software Control Panel
Záruka | 24 měsíců
Počet ks | 1 | Cena za 1 ks (Kč bez DPH)
|  | Cena za 1 ks (Kč bez DPH) | 0
Položka č. 6
4K /UltraHD/ LED Televize (monitor) pro Multi View zobrazení pro video pracoviště | Požadované technické parametry jsou minimální, není-li uvedeno jinak | Nabízený model | Technické parametry nabízeného modelu
Úhlopříčka: | 49" /123cm/
Rozlišení obrazovky: | Ultra HD 3840x2160 /4K/
Obnovovací frekvence panelu: | 200 Hz
Podpora obrazových formátů HDR: | ano
Podpora obrazového formátu 3D: | ne
Vstup HDMI: | 3x (minimálně 2x – HDMI 2.0 /6G/)
Možnost propojení USB 2.0: | ano, 2x
Možnost propojení USB 3.0: | ano, 1x
Možnost propojení LAN: | ano, 1x
Možnost propojení: | DLNA, WiFi, Miracast, WiDi, Bluetooth
Sluchátkový výstup: | ano, 1x
Optický audio výstup: | ano, 1x
Podpora kodeku H.265/HEVC: | ano
Vebový operační system: | WebOS 3.0 a novější
Hmotnost: | max. 17 kg
Příslušenství: | dálkové ovládání
Záruka | 24 měsíců
Počet ks | 1 | Cena za 1 ks (Kč bez DPH)
|  | Cena za 1 ks (Kč bez DPH) | 0
|  | Celková cena bez DPH (Kč) | 0
Místo pro odevzdání věci :
Položka č. 1 | Divadelní fakulta JAMU, Mozartova 1, Brno
Položka č. 2 - 6 | Hudební fakulta JAMU, Komenského nám. 6, Brno
Kontaktní osoby za kupujícího:
Divadelní fakulta | Ing. Tomáš Kocáb, tel.: 542 591 314, e-mail: kocab@jamu.cz
Hudební fakulta | BcA. Jiří Pejcha, tel.: 542 591 612, e-mail: pejcha@jamu.cz
ve věcech obchodních | Ing. Eva Mayerova, tel.: 542 591 103, e-mail: mayerova@jamu.cz

## Technické podmínky - cast 2
Veřejná zakázka na dodávky | DODÁVKA TECHNOLOGIÍ PRO VÝUKU NA JAMU
Část 2: Audiotechnologie
Příloha č. 1: Technická specifikace zařízení a cenová kalkulace
Poznámky:
1. Všechna pole s šedým pozadím musí být vyplněna.
2. Ve sloupci "Nabízený model" uveďte u každé položky přesné označení modelu.
3. Ve sloupci "Technické parametry nabízeného modelu" uveďte skutečnou hodnotu příslušného parametru.
4. Všechny technické parametry musí být specifikované výrobcem a ověřitelné na webových stránkách výrobce v technické dokumentaci.
5. V řádcích s neměřitelnými parametry či požadavky uveďte skutečnost, že je parametr splněn, minimálně zápisem "Ano" nebo doplňující informací, z níž plyne, že parametr či požadavek je splněn.
6. Nesplnění kteréhokoliv z požadovaných parametrů je důvodem k vyloučení uchazeče.
7. Jednotková cena za 1 ks nabízeného modelu musí být vyplněna do fialového pole. Žlutá pole jsou počítána automaticky.
Položka č. 1
Mikrofony studiové, stereo pár | Požadované technické parametry jsou minimální, není-li uvedeno jinak | Nabízený model | Technické parametry nabízeného modelu
Profesionální, vysoce kvalitní, továrně párované mikrofony pro precizní stereofonní snímání metodou AB; ORTF; XY. Jedná se o doplnění stávajících sad mikrofonů DPA. Vhodné pro klasické snímání, rekording i pro živé zvučení blízkých signálů; továrně sladěný a spárovaný stereo set.
Směrová charakteristika: | kardioda - široká
Snímací systém: | kondenzátorový /Pre-polarized/, malomembránový
Přepínač útlumu PAD: | ano, 0 dB/ –20 dB
Maximální SPL tlak /před zkreslením/: | 159 dB
Dynamická rozsah: | 121 dB
Frekvenční rozsah: | 20Hz - 20kHz
Frekvenční rozsah ± 2 dB/60 cm: | 40 Hz-20 kHz
Citlivost nominální ± 2 dB a 1 kHz: | 10 mV/Pa
Odstup signal/šum (S/N) při 1 kHz a 1 Pa (94 dB SPL): | 76 dB(A)
Celkové harmonické zkreslení (THD): | < 1 % při 139 dB SPL maximu
Výstupní impedance: | 200 ohm
Činitel potlačení soufázového signálu (CMRR): | vice než 60 dB
Napájecí napětí: | 48 V Phantom power (± 4 V)
Princip výstupní symetrizace: | impedanční symetrizace s aktivním elektronickým řízením
Výstupní konektor: | XLR 3 pinový
Konstrukce těla mikrofonu: | kovová
Rozdíly v citlivosti a frekvenční odezvy stereo páru: | max. ± 1 dB
Příslušenství: | 2x mic; 2x držátka mikrofonů; 2x protivětrné ochrany plastový transportní kufřík
Záruka | 24 měsíců
Počet ks (pár) | 1 | Cena za 1 ks (Kč bez DPH)
|  | Cena za 1 ks (Kč bez DPH) | 0
Položka č. 2
Mikrofon – Přenosný Surroundový mikrofon 5+1 výstupních audio kanálů, + protivětrná, + dešťová outdoor ochrana | Požadované technické parametry jsou minimální, není-li uvedeno jinak | Nabízený model | Technické parametry nabízeného modelu
Profesionální, kompaktní, přenosný mikrofonní systém pro surroundové, 6 kanálové, snímání prostorového zvuku, rekording. Jedná se o doplnění stávajících sad mikrofonů DPA.
Směrová charakteristika: | směrový
Snímací systém: | kondenzátorový Pre-polarized
Přepínač útlumu PAD: | ne
Maximální SPL tlak /před zkreslením/: | 132 dB
Dynamická rozsah - L, C, R, LS, RS: | 103 dB
Dynamická rozsah - LFE: | 100 dB
Frekvenční rozsah - L, C, R, LS, RS: | 20 Hz to 20 kHz
Frekvenční rozsah - LFE: | 20 Hz to 120 Hz
Frekvenční rozsah ± 2dB - L, C, R: | 200Hz to 16kHz
Frekvenční rozsah ± 2dB - LS, RS: | 100Hz to 12kHz
Frekvenční rozsah ± 2dB - LFE: | 20Hz to 120Hz
Citlivost nominální ± 3dB a 1kHz - L, C, R: | 26 mV/Pa
Citlivost nominální ± 3dB a 1kHz - LS, RS: | 28 mV/Pa
Odstup signal/šum (S/N) při 1kHz a 1Pa (94 dB SPL) - L, C, R: | 76 dB(A)
Odstup signal/šum (S/N) při 1kHz a 1Pa (94 dB SPL) - LS, RS: | 74 dB(A)
Celkové harmonické zkreslení (THD): | < 1 % při 123 dB SPL maximu
Výstupní impedance: | 50 ohm
Činitel potlačení soufázového signálu (CMRR): | 60 dB /pro 50Hz – 20kHz/
Napájecí napětí: | 48 V Phantom power
Princip výstupní symetrizace: | impedanční symetrizace s aktivním elektronickým řízením
Výstupní konektor: | Lemo multipin; 6x XLR 3 pinový
Kabel: | 5 m /Lemo multipin – 6x XLR/
Výstupy: | 6 - oddělené, analogové – L, C, R, LS, RS, LFE
Váha: | max. 0,5 kg
Příslušenství: | 1x mic; kabel LEMO multipin-6x XLR 5m 1x závitová redukce na mic stativ 1x protivětrná a protidešťová (outdoor-neopren) ochrana 1x protivětrná (chlupatá) ochrana /útlum min. 15dB pod 100 Hz/
Záruka | 24 měsíců
Počet ks (sada) | 1 | Cena za 1 ks (Kč bez DPH)
|  | Cena za 1 ks (Kč bez DPH) | 0
Položka č. 3
Mikrofon vokálový ruční, drátový (XLR), hyperkardioda | Požadované technické parametry jsou minimální, není-li uvedeno jinak | Nabízený model | Technické parametry nabízeného modelu
Vokálový mikrofon pro rekording i živé zvučení zpěvu, fléten a houslí z mikrofonního stojanu. Jedná se o doplnění stávajících sad DPA mikrofonů používaných na HF JAMU. Vhodné pro blízké /kontaktní/ snímání signálů i pro živé zvučení.
Barva: | matná černá
Směrová charakteristika: | úzká kardioda /Supercardioid/
Snímací systém: | kondenzátorový /Pre-polarized/
Typ mikrofonní vložky: | FA 4018V /vocal/
Ochrana vložky: | kovová mřížka s vnitřním pop-filtrem
Maximální SPL tlak: | 160 dB
Dynamická rozsah: | 120 dB
Frekvenční rozsah: | 20Hz - 20kHz s permanentním high pass filtrem na 80 Hz
Frekvenční rozsah ± 2 dB/12 cm: | 100 Hz - 16 kHz s 3 dB jemným zvýrazněním na 12 kHz
Citlivost nominální ± 2 dB a 1 kHz: | 5 mV/Pa
Odstup signal/šum (S/N) při 1 kHz, 1 Pa (94 dB SPL): | 75 dB(A)
Ekvivalent úrovně šumu (A): | 19 dB(A) /max. 21 dB(A)/
Celkové harmonické zkreslení (THD): | < 1 % při 139 dB SPL maximu
Činitel potlačení soufázového rušivého signálu (CMRR): | >50 dB /pro 1 kHz/
Výstupní impedance: | 100 Ω /ohm/
Napájecí napětí: | 48V Phantom power (± 4V)
Výstupní konektor: | XLR 3 pinový, zlacený
Princip výstupní symetrizace: | impedanční symetrizace s aktivním elektronickým řízením
Příslušenství: | 1x mikrofonní vložka - superkardioda 1x ruční držák s XLR - 3pin. konektorem 1x držátko univerzální na mikrofonní stativ s malým závitem
Záruka | 24 měsíců
Počet ks | 2 | Cena za 1 ks (Kč bez DPH)
|  | Cena za 2 ks (Kč bez DPH) | 0
Položka č. 4
Mikrofony miniaturní s vysokou citlivostí, stereo pár | Požadované technické parametry jsou minimální, není-li uvedeno jinak | Nabízený model | Technické parametry nabízeného modelu
Miniaturní párované všesměrové mikrofony pro flexibilní, diskrétní snímání s PZM podložkou. Jedná se o doplnění stávající sady mikrofonů DPA. Vhodné pro blízké /kontaktní/ snímání signálů i pro živé zvučení.
Barva: | tělová nebo černá
Směrová charakteristika: | kulová /Omnidirectional/
Snímací systém: | kondenzátorový /Pre-polarized/, miniaturní
Maximální SPL tlak: | 134 dB
Dynamická rozsah: | 100 dB
Frekvenční rozsah: | 20Hz - 20kHz
Frekvenční rozsah ± 2 dB: | 20 Hz-20 kHz s 3 dB zvýrazněním na 8-20 kHz
Frekvenční rozsah ± 2 dB se zvýrazňovací mřížkou: | 20 Hz-20 kHz s 10 dB zvýrazněním na 12 kHz
Citlivost nominální ± 3 dB a 1 kHz: | 20 mV/Pa
Odstup signal/šum (S/N) při 1 kHz, 1 Pa (94 dB SPL): | 71 dB(A)
Ekvivalent úrovně šumu: | 35 dB (max. 38 dB)
Celkové harmonické zkreslení (THD) 1 kHz: | < 1 % při 123 dB SPL maximu
Výstupní impedance: | 30 - 40 Ω /ohm/
Napájecí napětí: | 48V Phantom power (± 4V)
Výstupní konektor: | MicroDot; XLR 3 pinový
Citlivostní rozdíly – výběr stereo páru: | max. ± 1.5 dB
Příslušenství: | 2x miniaturní mic. s pružným kabelem 2x redukce MICRODOT - XLR-3pin. (redukce-napaječ) 2x PZM (Boundary layer mount) podložka o průměru 75mm 1x držátko univerzální na nalepení 2 x držátko magnetické (na oděv, piano, bicí) 2x držátko na housle a strunné nástroje 2x protivětrné ochrany
Záruka | 24 měsíců
Počet ks (pár) | 1 | Cena za 1 ks (Kč bez DPH)
|  | Cena za 1 ks (Kč bez DPH) | 0
Položka č. 5
Mikrofony-Sada pro snímání rockových a jazzových nástrojů | Požadované technické parametry jsou minimální, není-li uvedeno jinak | Nabízený model | Technické parametry nabízeného modelu
Profesionální sada mikrofonů pro snímání rockových a jazzových nástrojů pro živé zvučení i studiový záznam. S vysokým ziskem a silnou odolností proti zpětné vazbě, kompaktní a diskrétní rozměry. Jedná se o doplnění stávající sady mikrofonů DPA -d:vote 4099 Touring Kit for CLASSIC „ VO4-CLASSIC”.
Směrová charakteristika: | supercardioida
Princip snímání: | pressure gradient
Konstrukce snímače: | kondenzátorový, Pre-polarized
Frekvenční charakteristika: | velmi plochá
Maximální SPL tlak: | 152 dB
Dynamická rozsah: | 95 dB
Frekvenční rozsah: | 20 Hz - 20 kHz
Frekvenční rozsah ± 2 dB/20 cm: | 80 Hz-15 kHz s 2 dB zvýrazněním od 10 do 12 kHz
Citlivost nominální ± 3 dB a 1 kHz: | 2 mV/Pa
Odstup signal/šum (S/N) při 1kHz a 1 Pa (94 dB SPL): | 66 dB(A)
Celkové harm. zkreslení (THD) 1kHz: | < 1 % při 123 dB SPL maximu
Výstupní impedance - s konektorem “MicroDot”: | 30-40 ohmů
Výstupní impedance - s napaječem DAD6001: | 100 ohmů
Činitel potlačení soufázového rušivého signálu (CMRR): | <60 dB (50 Hz-15 kHz)
Napájecí napětí s rdukcí pro bezdrátové systémy: | min. 5V max. 50V
Napájecí napětí s redukcí XLR: | 48 V Phantom power ± 4 V
Výstupní konektor: | MikroDot + redukce na XLR 3 pin
Konstrukce: | "husí krk", odnímatelný kabel, sada držátek
Příslušenství: | 4x mic. s "husím krkem", integrovanou protivětrnou ochranou a odpruženým držákem; 4x redukce MICRODOT - XLR-3pin. (redukce-napaječ); 4x MICRODOT prodlužovací kabel; 4x držátko na bicí nástroje; 4x držátko na saxofon a trumpetu; 2 x držátko univerzální s páskem; 1x kufřík na sadu.
Záruka | 24 měsíců
Počet ks (sada) | 1 | Cena za 1 ks (Kč bez DPH)
|  | Cena za 1 ks (Kč bez DPH) | 0
|  | Celková cena bez DPH (Kč) | 0
Místo pro odevzdání věci :
Hudební fakulta JAMU, Komenského nám. 6, Brno
Kontaktní osoby za kupujícího:
BcA. Jiří Pejcha, tel.: 542 591 612, e-mail: pejcha@jamu.cz
Ing. Eva Mayerova, tel.: 542 591 103, e-mail: mayerova@jamu.cz

## Technické podmínky - cast 3
Veřejná zakázka na dodávky | DODÁVKA TECHNOLOGIÍ PRO VÝUKU NA JAMU
Část 3: Scénické osvětlení
Příloha č. 1: Technická specifikace zařízení a cenová kalkulace
Poznámky:
1. Všechna pole s šedým pozadím musí být vyplněna.
2. Ve sloupci "Nabízený model" uveďte u každé položky přesné označení modelu.
3. Ve sloupci "Technické parametry nabízeného modelu" uveďte skutečnou hodnotu příslušného parametru.
4. Všechny technické parametry musí být specifikované výrobcem a ověřitelné na webových stránkách výrobce v technické dokumentaci.
5. V řádcích s neměřitelnými parametry či požadavky uveďte skutečnost, že je parametr splněn, minimálně zápisem "Ano" nebo doplňující informací, z níž plyne, že parametr či požadavek je splněn.
6. Nesplnění kteréhokoliv z požadovaných parametrů je důvodem k vyloučení uchazeče.
7. Jednotková cena za 1 ks nabízeného modelu musí být vyplněna do fialového pole. Žlutá pole jsou počítána automaticky.
Položka č. 1
Hardware pult k ovládání software grandMA2 onPC | Požadované technické parametry jsou minimální, není-li uvedeno jinak | Nabízený model | Technické parametry nabízeného modelu
min. 6 faderů (tahových poteciometrů)
programovatelná tlačítka
playbackové A/B fadery
příkazová tlačítka
numerická tlačítka
programovací kolečka (enkodéry)
2 048 parametrů
vstupní konektory : 1 x XLR 5pin (DMX), 1 x XLR 3pin (SMPTE), 1 x DIN (MIDI)
výstupní konektory : 2 x XLR 5pin (DMX), 1 x USB, 1 x DIN (MIDI)
Záruka | 24 měsíců
Počet ks | 1 | Cena za 1 kus (Kč bez DPH)
|  | Cena za 1 kus (Kč bez DPH) | 0
Místo pro odevzdání věci :
Divadelní fakulta JAMU, Mozartova 1, Brno
Kontaktní osoby za kupujícího:
Ing. Tomáš Kocáb, tel.: 542 591 314, e-mail: kocab@jamu.cz
Ing. Eva Mayerova, tel.: 542 591 103, e-mail: mayerova@jamu.cz