## Technické podmínky
Veřejná zakázka na dodávky | Dodávka informačních a komunikačních technologií
Příloha č. 1: Technická specifikace zařízení a cenová kalkulace
Poznámky:
1. Všechna pole s šedým pozadím musí být vyplněna.
2. Ve sloupci "Nabízený model" uveďte u každé položky přesné označení modelu.
3. Ve sloupci "Technické parametry nabízeného modelu" uveďte skutečnou hodnotu příslušného parametru.
4. Všechny technické parametry musí být specifikované výrobcem a ověřitelné na webových stránkách výrobce v technické dokumentaci.
5. V řádcích s neměřitelnými parametry či požadavky uveďte skutečnost, že je parametr splněn, minimálně zápisem "Ano" nebo doplňující informací, z níž plyne, že parametr či požadavek je splněn.
6. Nesplnění kteréhokoliv z požadovaných parametrů je důvodem k vyloučení uchazeče.
7. Jednotková cena za 1 ks nabízeného modelu musí být vyplněna do fialového pole. Žlutá pole jsou počítána automaticky.
Položka č. 1
PC typu All in One | Požadované technické parametry jsou minimální, není-li uvedeno jinak | Nabízený model | Technické parametry nabízeného modelu
CPU | * min. 2 jádra, 4 vlákna Passmark CPU Mark min. 5400 bodů, x86-64 kompatibilní * požadovných hodnot Passmark CPU Mark musí dodávané PC dosahovat při použití testu Passmark Performance Test 8.0
GPU | * integrovaná na MB nebo v CPU * výstup min. 1xDP
RAM | * 8GB v jednom slotu
HDD | * 500GB HDD 7200rpm SATA
Monitor | * matný, nedotykový * FullHD rozlišení * 23" úhlopříčka * výškově stavitelný
Mechanika | * DVD+/-RW
Čtečka karet | * podpora min. SD (SD, SDHC, SDXC)
Integrovaná kamera | * ano
Konektivita | * Wifi ac * Bluetooth 4 * min 6x USB 3.0 a 1x USB-C * kombinovaný konektor sluchátek/mikrofonu * integrované repro * RJ-45
Operační systém | * Windows připojitelné do domény
Příslušenství | * USB klávesnice a laserová myš
Záruka | * 36 měsíců ON-SITE
Počet ks | 8 | Cena za 1 ks (Kč bez DPH)
|  | Cena za 8 ks (Kč bez DPH) | 0
Položka č. 2
Pracovní stanice typu tower | Požadované technické parametry jsou minimální, není-li uvedeno jinak | Nabízený model | Technické parametry nabízeného modelu
CPU | * min. 4 jádra, Passmark CPU Mark min. 10000 bodů, x86-64 kompatibilní * požadovných hodnot Passmark CPU Mark musí dodávané PC dosahovat při použití testu Passmark Performance Test 8.0
GPU | * dedikovaná: - Passmark GPU Mark min. 4000 bodů - 4 GB paměti - 4x DP výstup - podpora DirextX12, OpenGL 4.5 - PCI Express 3.0 x16, 1slot
RAM | * 16GB ve dvou slotech
HDD | * systémové SATA SSD min. 250 GB * datový 2TB HDD 7200rpm
Optická jednotka | * DVD+/-RW
Čtečka karet | * podpora min. SD, SDHC, SDXC
Konektivita | * min 6x USB 3 * min 4x USB 2 * RJ-45 * sluchátkový výstup, vstup mikrofonu
Příslušenství | * 2x redukce DP - DVI * USB klávesnice a laserová myš
Operační systém | * Windows připojitelné do domény
Záruka | * 36 měsíců ON-SITE
Počet ks | 1 | Cena za 1 ks (Kč bez DPH)
|  | Cena za 1 ks (Kč bez DPH) | 0
Položka č. 3
Multifunkční kopírovací stroj | Požadované technické parametry jsou minimální, není-li uvedeno jinak | Nabízený model | Technické parametry nabízeného modelu
Formáty papíru | * A5 - A4 první kazeta * A5 - SRA3 druhá kazeta * Banner alespoň 1000mm z bočního podavače
Gramáže papíru | * kazeta 60 - 250 g/m² * boční podavač 60 - 300 g/m² * duplex 64 - 256 g/m²
Zásobníky papírů | * 2 x 500 listů univerzální * 150 listů z bočního podvače
Doba zahřívání | * do 20 sekund
První kopie | * barevně do 10 sekund * černobíle do 7 sekund
Rychlost tisku | * A4 25 str./min * A3 12 str./min
Rozhraní | * USB 2.0 * 10/100/1000BaseTX
Jazykové standardy tisku | * PCL6 (5c, XL) * PostScript 3 nebo kompatibilní * XPS
Skener | * automatický oboustranný * rychlost 48 stran/min * kapacita 50 stran * rozlišení až 600dpi, A3 formát * formáty TIFF, JPEG, PDF, šifrované PDF, XPS * Sken do SMB, e-mailu, FTP, USB, TWAIN
Systém | * pamět 4GB * pevný disk 32GB SSD
Spotřební materiál | * černý toner na alespoň 20 000 kopií * barevné tonery na alespoň 12 000 kopií
Příslušenství | * stolek pod stroj * dotykový display s podporou MYQ embeded terminálu
Záruka | * 24 měsíců
Počet ks | 1 | Cena za 1 ks (Kč bez DPH)
|  | Cena za 1 ks (Kč bez DPH) | 0
Položka č. 4
Multifunkční kopírovací stroj | Požadované technické parametry jsou minimální, není-li uvedeno jinak | Nabízený model | Technické parametry nabízeného modelu
Formáty papíru | * A5 - A3 univerzální kazety, z toho alespoň jedna A5 - SRA3 * Banner alespoň 1000mm z bočního podavače
Gramáže papíru | * kazeta 60 - 250 g/m² * boční podavač 60 - 300 g/m² * duplex 64 - 256 g/m²
Zásobníky papírů | * 4 x 500 listů univerzální kazety * 150 listů z bočního podvače
Doba zahřívání | * do 20 sekund
První kopie | * barevně do 7,5 sekund * černobíle do 6,5 sekund
Rychlost tisku | * A4 30 str./min * A3 15 str./min
Rozhraní | * USB 2.0 * 10/100/1000BaseTX
Jazykové standardy tisku | * PCL6 (5c, XL) * PostScript 3 nebo kompatibilní * XPS
Skener | * automatický oboustranný * rychlost 80 stran/min * kapacita 100 stran * rozlišení až 600dpi, A3 formát * formáty TIFF, JPEG, PDF, šifrované PDF, XPS * Sken do SMB, e-mailu, FTP, USB, TWAIN
Finišer | * sešívání v rohu nebo po straně ve 2 bodech * poloviční a dopisní sklad * brožura: sešívání a ohyb ve středu, 20 stran (80 g/m²) nebo 19 stran + 1 desky (160 g/m²)
Systém | * pamět 2GB * pevný disk 250GB HDD
Spotřební materiál | * černý toner na alespoň 28 000 kopií * barevné tonery na alespoň 25 000 kopií
Příslušenství | * dotykový display * zámek kazet a tonerů
Záruka | * 24 měsíců
Počet ks | 1 | Cena za 1 ks (Kč bez DPH)
|  | Cena za 1 ks (Kč bez DPH) | 0
Položka č. 5
Páteřní switch | Požadované technické parametry jsou minimální, není-li uvedeno jinak | Nabízený model | Technické parametry nabízeného modelu
Parametry | Switch Cisco WS-C3850-12XS-S s druhým napájecím zdrojem 350W a 10GBASE-CU SFP+ kabel 1 délky
Zdůvodnění | Jedná se o rozšíření stávající pateřní síťové infrastruktury, která je postavena na této technologii. Pořízení zařízení s odlišnými technikými parametry by znamenalo nepřiměřený nárůst provozních nákladů, personální a časové obtíže při zajišťování bezporuchového provozu počítačové páteřní sítě JAMU. Zadavatel připouští i nabídnutí rovnocenného produktu.
Záruka | 60 měsíců přímo od výrobce
Počet ks | 1 | Cena za 1 ks (Kč bez DPH)
|  | Cena za 1 ks (Kč bez DPH) | 0
Položka č. 6
Profesionální stanice pro zpracování zvuku | Požadované technické parametry jsou minimální, není-li uvedeno jinak | Nabízený model | Technické parametry nabízeného modelu
s možností přímé práce v operačních systémech Mac OSX Sierra, MS Windows, navazující na již existující programové vybavení, zaměnitelný s již používaným HW vybavením stejného typu
Velikost | minimálně 13"
Displej | * min. 13,3palcový (úhlopříčně) displej s LED podsvícením a technologií IPS; nativní rozlišení 2560 × 1600 při 227 pixelech na palec s podporou miliónů barev
CPU | * min. dvoujádrový, výpočetní výkonnost procesoru min. 4,10 v Cinebench R11.5, 64bit (Multi-Core)
RAM | * min. 8 GB 2133MHz paměti LPDDR3
Úložiště | * min. 256GB flashové úložiště (SSD)
Další parametry | * Wi‑Fi 802.11ac; kompatibilní se specifikacemi IEEE 802.11a/b/g/n. * Bluetooth 4.2. * podsvícená klávesnice * dva porty Thunderbolt 3
Záruka | 24 měsíců
Počet ks | 1 | Cena za 1 ks (Kč bez DPH)
|  | Cena za 1 ks (Kč bez DPH) | 0
Položka č. 7
Originál Cisco 10GBASE-LR SFP+ modul pro SMF | Požadované technické parametry jsou minimální, není-li uvedeno jinak | Nabízený model | Technické parametry nabízeného modelu
* označení výrobce SFP-10G-LR
Zdůvodnění | Zadavatel požaduje dodání originálního dílu, neboť se jedná o modernizaci stávajících zařízení v pateřní síťové infrastruktuře zadavatele. Pořízení odlišného produktu může vykazovat nekompatibilní či nestandartní chování. To by znamenalo nepřiměřený nárůst provozních nákladů, personální a časové obtíže při zajišťování bezporuchového provozu počítačové páteřní sítě JAMU. Zadavatel připouští i nabídnutí rovnocenného produktu.
Záruka | * 24 měsíců
Počet ks | 3 | Cena za 1 ks (Kč bez DPH)
|  | Cena za 3 ks (Kč bez DPH) | 0
Položka č. 8
Rozšíření paměti v serverech centrálního clusteru | Požadované technické parametry jsou minimální, není-li uvedeno jinak | Nabízený model | Technické parametry nabízeného modelu
Parametry | * 16GB 1600MHz Reg ECC Low Voltage moduly, které jsou výrobcem určeny pro servery IBM, které jsou instalovány v počítačové síti zadavatele. Typ serveru: Server: x3650 m4 M/T: 7915-E2G S/N: 06HPHN5 Product ID:7915E2G
Ostatní požadavky | Zadavatel požaduje doložení informace výrobce o kompatibiltě s výše uvedeným IBM serverem.
Záruka | * 24 měsíců
Počet ks | 44 | Cena za 1 ks (Kč bez DPH)
|  | Cena za 44 ks (Kč bez DPH) | 0
Položka č. 9
Diskové pole pro zálohování | Požadované technické parametry jsou minimální, není-li uvedeno jinak | Nabízený model | Technické parametry nabízeného modelu
Parametry | hardwarově škálovatelný NAS 2U rackmount šasi s 12-ti šachtami pro 3,5" disky i s rackmount kitem 2 napájecí zdroje 12 kusů disk s minimální kapacitou 8TB a 128MB cache určený pro NAS Minimální RAM pole 6GB Maximální kapacita až 120TB bez přídavné jednotky Maximální velikost jednoho svazku minimálně 108 TB Možnost rozšíření za chodu o dalších 12 disků minimálně 4 kusy 1GbE lan port s podporou funkcí Link Aggregation / Failover Podporovaný typ RAID (Basic,JBOD,RAID 0,RAID 1,RAID 5,RAID 6,RAID 10) Sdílení souborů (SAMBA, HFS, CIFS) Rychlé šifrování dat pomocí AES-NI. Ochrana pomocí zálohování LUN, snímků a klonování Podpora virtualizovaného prostředí: VMware vSphere 5 with VAAI a VMware vSphere 6 with VAAI
Záruka | * 24 měsíců
Počet ks | 1 | Cena za 1 ks (Kč bez DPH)
|  | Cena za 1 ks (Kč bez DPH) | 0
Položka č. 10
Výměna disků v diskovém poli centrálního kamerového systému Infortrend DS S24E-G2142-6 | Požadované technické parametry jsou minimální, není-li uvedeno jinak | Nabízený model | Technické parametry nabízeného modelu
Parametry | * 24 kusů 3,5" pevných disků o kapacitě 2TB, 7200rpm, SATA3, které jsou kompatibilní a podporované výrobcem diskového pole
Práce | * Instalace disků, nastavení a provedení upgrade FW diskového pole kvalifikovaným pracovníkem
Poznámka | * Termín instalace po dohodě, možný i o víkendu.
Záruka | * 24 měsíců
Počet ks (soubor) | 1 | Cena za 1 ks (Kč bez DPH)
|  | Cena za 1 ks (Kč bez DPH) | 0
|  | Celková cena bez DPH (Kč) | 0
Místo pro odevzdání věci :
Položka č. 1-5 | Hudební fakulta JAMU, Komenského nám. 6, Brno
Položka č. 6-10 | Rektorát JAMU, Beethovenova 650/2, Brno
Kontaktní osoby za kupujícího:
Hudební fakulta | Lukáš Ostrý, tel.: 542 591 640, e-mail: ostry@jamu.cz
Rektorát, Divadlo na Orlí | Libor Spáčil, tel.: 542 591 120, e-mail: spacil@jamu.cz
ve věcech obchodních | Ing. Eva Mayerova, tel.: 542 591 103, e-mail: mayerova@jamu.cz