## StropniZavesnaOzvucnice
HDL JAMU Brno - Orlí: Stropní zavěšená ozvučnice
číslo položky | název a popis | jedn. | počet | cena za položku | cena celkem | technická specifikace
1 | Stropní zavěšená ozvučnice | kpl | 1 | 0 | 0 | Kompletní stropní ozvučnice obsahuje: 8x hliníkový rám 2x2m se středovými příčkami, 16x plexisklo 1986x993mm, 12x rámová spojka, 32x závěs na tahovou tyč. Jeden závěs obsahuje ocelový posuvný držák se šrouby, závěsné oko, ocelové lano se zalisovanými očnicemi a stavěcí objímku se závěsným okem. Kompletní transportní vozík pro akustické panely s pojezdem a opěrnou konstrukcí. Max. výška včetně naložených panelů max. 2120mm, šířka 2880mm, délka 2200mm
STROPNÍ ZAVĚŠENÁ OZVUČNICE CELKEM BEZ DPH |  |  |  |  | 0
DPH 21% |  |  |  |  | 0
STROPNÍ ZAVĚŠENÁ OZVUČNICE CELKEM VČETNĚ DPH |  |  |  |  | 0