## Technické podmínky - část 1
Veřejná zakázka na dodávky | "Dodávka výpočetní techniky a auditechnologie"
Část 1: Výpočetní technika
Příloha č. 1: Technická specifikace zařízení a cenová kalkulace
Poznámky:
1. Všechna pole s šedým pozadím musí být vyplněna.
2. Ve sloupci "Nabízený model" uveďte u každé položky přesné označení modelu.
3. Ve sloupci "Technické parametry nabízeného modelu" uveďte skutečnou hodnotu příslušného parametru (počet jader, velikost paměti, atd.).
4. Všechny technické parametry musí být specifikované výrobcem a ověřitelné na webových stránkách výrobce v technické dokumentaci.
5. V řádcích s neměřitelnými parametry či požadavky uveďte skutečnost, že je parametr splněn, minimálně zápisem "Ano" nebo doplňující informací, z níž plyne, že parametr či požadavek je splněn.
6. Nesplnění kteréhokoliv z požadovaných parametrů je důvodem k vyloučení uchazeče.
7. Jednotková cena za 1 ks nabízeného modelu (počítače, monitoru, notebooku, atd.) musí být vyplněna do fialového pole. Žlutá pole jsou počítána automaticky.
Položka č. 1
Grafický monitor 27“ s integrovaným zvukem | Požadované technické parametry jsou minimální, není-li uvedeno jinak | Nabízený model | Technické parametry nabízeného modelu
Display | * úlopříčka min. 27“ * s integrovanými rozhraními USB typu C standard 3.0 (přenosová rychlost min. 10Gb/s) * s možností napájení přímo připojeného notebooku min. 30W, DisplayPort a HDMI
Obrazové vlastnosti | * min. rozlišení 2560 × 1440 bodů, podsvícení LED, technologii IPS (in-plane switching). * zorné úhly min. 178°, jas min. 350 cd/m² a kontrastní poměr min. 1000:1. * vestavěný senzor Auto EcoView pro úpravu jasu obrazovky podle okolního osvětlení. Obraz nebliká při jakékoli úrovní jasu. * režimy interpretace obrazu RGB, film a papír a min. dva uživatelské režimy. Včetně obvodu Overdrive s reakční dobu min. 5ms (šedá-šedá) zajišťující hladké zobrazení pohyblivého obrazu.
Zvuk | * monitor bude obsahovat vestavěné stereo reproduktory o výkonu min. 1 W a rozhraní pro sluchátka.
Stojan | * ergonomický s výškovou nastavitelností min. 155mm, sklápěním o min. 40° (5° dopředu, 35° dozadu), otáčením o min. 340° a možností otočit obrazovku o 90° do formátu na výšku.
Včetně obslužného SW | * který dokáže přiřadit aplikacím různé předvolby, nastavit jas pro různé části dne a upravit vlastnosti napájení. Tato nastavení mohou být použita pro všechny monitory ve víceobrazovkové sestavě najednou, takže není nutné nastavovat každý monitor zvlášť. Serverová aplikace dovoluje administrátorovi centrálně ovládat nastavení všech monitorů.
Další funkce | * „picture-by-picture“, s minimálním rámem (1mm).
Další vlastnosti | * maximální příkon 25W při typickém používání (s automatickou regulací jasu); nulová spotřeba při vypnutém vypínači. * vyhovující normám Energy Star 7 a TCO Certified Displays 7.
Záruka | * 60 měsíců - kompletní záruka na elektroniku, LCD panel a jeho systém podsvícení.
Počet ks | 2 | Cena za 1 ks (Kč bez DPH)
|  | Cena za 2 ks (Kč bez DPH) | 0
Položka č. 2
Notebook | Požadované technické parametry jsou minimální, není-li uvedeno jinak | Nabízený model | Technické parametry nabízeného modelu
Display | úhlopříčka 15.6 až 15.9" typ panelu UWVA IPS matný rozlišení min. UHD 4K 3840x2160
Procesor | min. 4-jádrový/8 vláken , passmark min. 8963 dle cpubenchmark.net
Graf.karta | graf.paměť min. 4096 MB GDDR5, passmark min. 4373 dle videocardbenchmark.net
Operační paměť | min.16GB RAM DDR4 SODIMM
Pevný disk | SSD s min.256 Gbyte (M.2 PCIe/NVMe) a HDD min 1000 GB/7200 ot.
Rozhraní, výbava | HDMI (min. v2.0 (4096 x 2160 @60Hz), GLAN RJ-45,WiFi ac, Bluetooth 4.2, čtečka paměťových karet (SD, SDHC, SDXC), numerická klávesnice, podsvětlená klávesnice, HD webkamera, min.1xUSB2.0, min 2xUSB 3.0/3.1, combo audio jack, klávesnice CZ, touchpad, bez optické mechaniky
Operační systém | Windows 10 64bit (na škole již existuje)
Kapacita baterie | min. 63 Wh
Záruka | min. 24 měsíců
Počet ks | 3 | Cena za 1 ks (Kč bez DPH)
|  | Cena za 3 ks (Kč bez DPH) | 0
Položka č. 3
M.2 SSD disk | Požadované technické parametry jsou minimální, není-li uvedno jinak | Nabízený model | Technické parametry nabízeného modelu
Kapacita, rychlost | * minimální kapacita 250GB, vyrovnávací paměť min. 512MB
Rychlost | * sekvenční čtení min. 540MB/s, sekvenční zápis min. 500MB/s
Spolehlivost (MTBF) | * minimálně 1,5 milionu hod.
Formát | * M.2 2280, max 10g
Další speciální funkce | * podpora TRIM, * podpora S.M.A.R.T, * GC (Garbage Collection), algoritmus pro automatický sběr informací o paměti, * podpora šifrování AES 256bitové šifrování (třída 0) TCG / Opal IEEE1667 (šifrovaný disk)
Záruka | * záruční doba v délce 60 měsíců.
Počet ks | 2 | Cena za 1 ks (Kč bez DPH)
|  | Cena za 2 ks (Kč bez DPH) | 0
Položka č. 4
mSata SSD disk | Požadované technické parametry jsou minimální, není-li uvedeno jinak | Nabízený model | Technické parametry nabízeného modelu
Kapacita, rychlost | * minimální kapacita 480GB, vyrovnávací paměť min. 512MB
Rychlost | * sekvenční čtení min. 540MB/s, sekvenční zápis min. 520MB/s
Spolehlivost (MTBF) | * minimálně 1,5 milionu hod.
Formát | * M.2 2242, max 10g
Další speciální funkce | * podpora TRIM, * podpora S.M.A.R.T, * GC (Garbage Collection), algoritmus pro automatický sběr informací o paměti, * podpora adresy WWN (World Wide Name), * podpora šifrování AES 256bitové šifrování (třída 0) TCG / Opal IEEE1667 (šifrovaný disk)
Záruka | * záruční doba v délce 60 měsíců.
Počet ks | 1 | Cena za 1 ks (Kč bez DPH)
|  | Cena za 1 ks (Kč bez DPH) | 0
Položka č. 5
2,5" SSD disk | Požadované technické parametry jsou minimální, není-li uvedeno jinak | Nabízený model | Technické parametry nabízeného modelu
Kapacita, rychlost | * minimální kapacita 500GB, vyrovnávací paměť min. 512MB
Rychlost | * sekvenční čtení min. 540MB/s, sekvenční zápis min. 520MB/s
Rozhraní | * rozhraní SATA III
Spolehlivost (MTBF) | * minimálně 1,5 milionu hod.
Formát | * 2,5" SATA III, max 60g
Další speciální funkce | * podpora TRIM, * podpora S.M.A.R.T, * GC (Garbage Collection), algoritmus pro automatický sběr informací o paměti, * podpora adresy WWN (World Wide Name), * podpora šifrování AES 256bitové šifrování (třída 0) TCG / Opal IEEE1667 (šifrovaný disk)
Záruka | * záruční doba v délce 60 měsíců.
Počet ks | 2 | Cena za 1 ks (Kč bez DPH)
|  | Cena za 2 ks (Kč bez DPH) | 0
|  | Cena celkem bez DPH | 0
Místo pro odevzdání věci :
Položky č. 1 a 2 | Divadelní fakulta JAMU, Mozartova 1, Brno
Položky č. 3 - 5 | Hudební fakulta JAMU, Komenského nám. 6, Brno
Kontaktní osoby za kupujícího:
Divadelní fakulta | Ing. Tomáš Kocáb, tel.: 542 591 314, e-mail: kocab@jamu.cz
Hudební fakulta | Lukáš Ostrý, tel.: 542 591 640, e-mail: ostry@jamu.cz

## Technické podmínky - část 2
Veřejná zakázka na dodávky | "Dodávka výpočetní techniky a auditechnologie"
Část 2: Mikrofony
Příloha č. 1: Technická specifikace zařízení a cenová kalkulace
Poznámky:
1. Všechna pole s šedým pozadím musí být vyplněna.
2. Ve sloupci "Nabízený model" uveďte u každé položky přesné označení modelu.
3. Ve sloupci "Technické parametry nabízeného modelu" uveďte skutečnou hodnotu příslušného parametru (počet jader, velikost paměti, atd.).
4. Všechny technické parametry musí být specifikované výrobcem a ověřitelné na webových stránkách výrobce v technické dokumentaci.
5. V řádcích s neměřitelnými parametry či požadavky uveďte skutečnost, že je parametr splněn, minimálně zápisem "Ano" nebo doplňující informací, z níž plyne, že parametr či požadavek je splněn.
6. Nesplnění kteréhokoliv z požadovaných parametrů je důvodem k vyloučení uchazeče.
7. Jednotková cena za 1 ks nabízeného modelu musí být vyplněna do fialového pole. Žlutá pole jsou počítána automaticky.
Položka č. 1
Sady bezdrátových ručních mikrofonů s příjmačem | Požadované technické parametry jsou minimální, není-li uvedeno jinak | Nabízený model | Technické parametry nabízeného modelu
Sada profesionálního, bezdrátového, kondenzátorového - ručního "Hand" mikrofonu na zpěv a mluvené slovo. Jedná se o rozšíření stávající sady zařízení Sennheiser ew 300 G3, používaných na HF JAMU
Robustní kovové pouzdro vysílače i přijímače | ano
Směrová charakteristika mikrofonu: | Superkardioda
Snímací systém mikrofonu: | Kondenzátorový
Způsob bezdrátového VF přenosu: | Diverzitní
Přepínatelný VF výkon: | 10 mW/30 mW
Počet laditelných UHF frekvencí: | 1600
Automatické prohledávání volné frekvence: | ano
Indikátor stavu baterií: | ano - Vysílač i přijímač
Šířka VF pásma: | 42 MHz
Systém pro potlačení VF šumu: | ano
Systém "Squelch": | řízený pilotním tónem
Systém "Synchronizace" pro automatické nastavení vysílače: | ano
Připojení na LAN s možností řízení programem: | ano
Barevná indikace chybových stavů na displeji přijímače | ano
Programovatelné tlačítko MUTE | ano
Součástí sady: | 1 rackový přijímač 1 ruční vysílač 1 mikrofonní držátko 1 zdroj
2 pasívní antény 1 sada pro montáž do racku Návod k použití
Počet ks | 2 | Cena za 1 ks (Kč bez DPH)
|  | Cena za 2 ks (Kč bez DPH) | 0
Položka č. 2
Bezdrátový ruční mikrofon-vysílač | Požadované technické parametry jsou minimální, není-li uvedeno jinak | Nabízený model | Technické parametry nabízeného modelu
Profesionální, bezdrátový, kondenzátorový - ruční "Hand" mikrofon-vysílač na zpěv a mluvené slovo. Jedná se o rozšíření stávající sady zařízení Sennheiser ew 300 G3, používaných na HF JAMU
Robustní kovové pouzdro vysílače | ano
Směrová charakteristika mikrofonu: | Superkardioda
Snímací systém mikrofonu: | Kondenzátorový
Způsob bezdrátového VF přenosu: | Diverzitní
Přepínatelný VF výkon: | 10 mW/30 mW
Počet laditelných UHF frekvencí: | 1600
Display na zobrazení menu a nastavení: | ano - podsvícený
Indikátor stavu baterií: | ano - čtyřstupňová
Šířka VF pásma: | 42 MHz
Systém pro potlačení VF šumu: | ano
Systém "Squelch": | řízený pilotním tónem
Systém "Synchronizace" pro automatické nastavení vysílače: | ano
Programovatelné tlačítko MUTE | ano
Součástí sady: | 1 vysílač 2 baterie AA 1 mikrofonní držátko Návod k použití
Počet ks | 2 | Cena za 1 ks (Kč bez DPH)
|  | Cena za 2 ks (Kč bez DPH) | 0
Položka č. 3
Kamerový, bezdrátový, bateriový příjmač audiosignálu | Požadované technické parametry jsou minimální, není-li uvedno jinak | Nabízený model | Technické parametry nabízeného modelu
Profesionální adaptivně diverzitní kamerový, bezdrátový, bateriový přijímač audiosignálu. Jedná se o rozšíření stávající sady zařízení Sennheiser ew 300 G3, používaných na HF JAMU
Robustní kovové pouzdro přijímače | ano
Způsob bezdrátového VF přenosu: | Adaptivně Diverzitní
Počet laditelných UHF frekvencí: | 1600
Display na zobrazení menu a nastavení: | ano - podsvícený
Indikátor stavu baterií: | ano - čtyřstupňová
Odstup signál šum: | ≥ 60 dB
Frekvenční rozsah: | 25 Hz - 18 kHz
Šířka VF pásma: | 42 MHz
Systém pro potlačení VF šumu: | ano - HDX
Systém "Synchronizace" pro automatické sladění s vysílačem: | ano
Doba provozu na baterie: | 8 hodin
Výstupní konektory pro připojení kamery: | Jack-3,5mm, XLR 3M
Hmotnost příjmače: | maximálně 150g
Součástí sady: | 1 přijímač 2 baterie AA 1 kamerový adaptér 2 linkové kabely Návod k použití
Počet ks | 2 | Cena za 1 ks (Kč bez DPH)
|  | Cena za 2 ks (Kč bez DPH) | 0
Položka č. 4
Směrová pasivní anténa se zesilovačem | Požadované technické parametry jsou minimální, není-li uvedeno jinak | Nabízený model | Technické parametry nabízeného modelu
Pasivní směrová anténa pro vylepšení bezdrátové komunikace mikroportů s rozsahem 450 - 960 MHz + VF anténní předzesilovač se ziskem 10 dB na pokrytí ztrát v anténním kabelu. Jedná se o rozšíření stávající sady zařízení Sennheiser ew 300 G3, používaných na HF JAMU
Anténa
Směrová charakteristika antény: | Směrová
Vyzařovací úhel: | 100°
Konektor: | BNC/ 50 Ohmů
Frekvenční rozsah antény: | 450 - 960 MHz
Použitelnost pro příjem i vysílání: | ano
Závit pro upevnění na stojan: | 5/8" s redukcí na 3/8"
Hmotnost: | max. 190g
Zesilovač
Frekvenční pásmo zesilovače: | 518 - 866 MHz (pásma A - G)
Šířka VF pásma: | 42 MHz
Zisk zesilovače: | > 10 dB
Napájení: | 10 - 18 V DC
Možnost napájení z rozbočovače/splitteru ASA 1 | ano
Anténní konektor: | BNC/ 50 Ohmů
Jmenovitá impedance: | 50 Ohmů
Hmotnost: | max. 80 g
Součástí sady: | 1 anténa 1 anténní předzesilovač 1 kabel BNC Návod k použití
Počet ks (sad) | 2 | Cena za 1 ks (Kč bez DPH)
|  | Cena za 2 ks (Kč bez DPH) | 0
Položka č. 5
Sada mikrofonů | Požadované technické parametry jsou minimální, není-li uvedeno jinak | Nabízený model | Technické parametry nabízeného modelu
Stereofonní sada kondenzátorových mikrofonů pro prostorové snímání orchestru a živých hudebníků metodou AB a XY.
Kovové pouzdro | ano
Směrová charakteristika: | kulová, kardioda, superkardioda
Volba směrové charakteristiky: | přepínatelná, nebo výměnné vložky
Princip elektroakustického měniče: | kondenzátorový
Výstupní konektor: | XLR
Napájení mikrofonu: | fantomové, 48V
Součástí sady: | 2x Mic 2x držátka mikrofonu
Počet ks (sad) | 2 | Cena za 1 ks (Kč bez DPH)
|  | Cena za 2 ks (Kč bez DPH) | 0
|  | Cena celkem bez DPH | 0
Místo pro odevzdání věci :
Hudební fakulta JAMU, Komenského nám. 6, Brno
Kontaktní osoby za kupujícího:
BcA. Jiří Pejcha, tel.: 542 591 612, e-mail: pejcha@jamu.cz