## Technické podmínky - část 1
Veřejná zakázka na dodávky | "Scénické a osvětlovací technologie - mobilní půjčovna, učebna 09 a muzikálové ateliéry"
Část 1: Scénické a osvětlovací technologie - mobilní půjčovna a učebna 09
Příloha č. 1: Technická specifikace zařízení a cenová kalkulace pro část 1 - Scénické a osvětlovací technologie - mobilní půjčovna a učebna 09
Poznámky:
1. Všechna pole s šedým pozadím musí být vyplněna.
2. Ve sloupci "Nabízený model" uveďte u každé položky přesné označení modelu.
3. Ve sloupci "Technické parametry nabízeného modelu" uveďte skutečnou hodnotu příslušného parametru (počet jader, velikost paměti, atd.).
4. Všechny technické parametry musí být specifikované výrobcem a ověřitelné na webových stránkách výrobce v technické dokumentaci.
5. V řádcích s neměřitelnými parametry či požadavky uveďte skutečnost, že je parametr splněn, minimálně zápisem "Ano" nebo doplňující informací, z níž plyne, že parametr či požadavek je splněn.
6. Nesplnění kteréhokoliv z požadovaných parametrů je důvodem k vyloučení účastníka.
7. Jednotková cena ze 1 ks nabízeného modelu (zařízení, počítače, monitoru, notebooku, atd.) musí být vyplněna do fialového pole. Žlutá pole jsou počítána automaticky.
Všechna níže specifikované položky dodávky musí dále splňit následující podmínky:
1. Budou dodána včetně napájecích kabelů a plní normu ČSN, přívodní kabely, vidlice zásuvky, adaptéry a zdroje jsou součástí dodávky.
2. V případě jiného než standartního připojení do zásuvek CEE 7/5, CEE7/7 budou součástí dodávky redukce, umožňující připojení a okamžité provozování.
3. Všechna světla a zařízení jsou požadována v matném černém provedení, není-li uvedeno jinak. Je tomu z důvodu interiérového barevného ladění (černá), mat je požadován, aby neodrážel světlo.
4. Součástí dodávky všech světel musí být rámeček na filtr a standartní žárovka pro daný typ svítidla, není-li uvedeno jinak.
5. Veškeré příslušenství standardně dodávané výrobcem, musí být součástí dodávky, není-li uvedeno jinak.
6. Veškerá zařízení musí být dodána funkční, zkompletovaná a s nejnovějšími verzemi softwaru tak, aby je bylo možné použít ihned po dodání bez nutnosti dalších zásahů případně instalací či aktualizací.
7. Ke všem položkám dodávky, u kterých ČSN vyžaduje periodické revizní kontroly, dodá dodavatel výchozí revizní zprávy
8. Ke všem položkám dodávky, především elektrickým zařízením, bude dodán návod a kompletní dokumentace v českém jazyce.
Položka č. 1
Přenosný osvětlovací pult s příslušenstvím | Požadované technické parametry jsou minimální, není-li uvedeno jinak | Nabízený model | Technické parametry nabízeného modelu
přenosný osvětlovací pult | osvětlovací pult s minimálně 20 samostatnými fadery (tahovými potenciometry) s možností využití jako samostatné kanály (až 40 kanalů) nebo playbacky (až 200); 4 konfigurovatelné fadery pro crossfade, cue, flash/bump level, playback/paměti; intuitivní patch menu s nejaktuálnější databází knihovny fixterů (možnost přidání dalších fixturů, jednoduché vyhledávání dle výrobce, produktu), integrovaný multi-dotykový barevný displej (min. 7 palců) s virtuálním faderem; možnost vytvoření jednoduchého vlastního světelného plánu rozmístění kanálů/fixturů; výběr z přednastavených barevných presetů pro LED svítidla, možnost vytvoření vlastního barevného odstínu za pomocí uživatelsky jednoduchého míchání barev; vytvoření sekvence s jednotlivými změnami (cues) - možnost popisu za pomocí klávesnice na obrazovce, časování cue, úprava cue; uložení světelné nálady, efektu, sekvence do paměti a jejich jednoduché uložení pod fader; výběr kanálu a nastavení jeho procentuální intenzity za pomocí číselníku; podpora DMX512 (minimální ovládání 512 kanálů); USB konektor pro připojení USB flash paměti (zálohování show, import show, import knihoven daného fixture), popř. pro připojení USB hubu či počítačové myši; vytvoření efektů minimálně pro parametry: pozice, barev, intenzity; možnost přepnutí do tzv. simple módu s minimálně čtyřmi playbacky, samostatnými fadery s možností využití jako samostatné kanály nebo playbackové, 4 mastrovými fadery, dotykovou barevnou LCD obrazovkou pro systémové menu, uživatelsky jednoduché míchání barev, podpora DMX512 (minimální ovládání 512 kanálů)
počítačová myš USB | počítačová myš s USB konektorem, optická, připojení kabelem USB o minimální délce 150 cm, min. 2 tlačítka a kolečko s funkcí tlačítka, min. délka myši 10 cm
zálohovací médium USB | minimální parametr USB 2.0 s kapacitou 8GB
přepravní case | součástí osvětlovacího pultu je přepravní case (ochrana pultu při přepravě a skladování), uzpůsobený pro uložení usb hubu, myši a napájení
napájecí zdroj k pultu | kompatibilní zdroj s vidlicí CEE7/7, popř. unischuko, 230V/50Hz
USB hub | minimálně 3 sloty USB 2.0, napájecí zdroj pro připojení do zásuvek 230V/50Hz
Počet ks | 2 | Cena za 1 kus (Kč bez DPH)
|  | Cena za 2 kusy (Kč bez DPH) | 0
Položka č. 2
LED rampa | Požadované technické parametry jsou minimální, není-li uvedeno jinak | Nabízený model | Technické parametry nabízeného modelu
LED rampa | kompaktní LED rampa s pasivním chlazením, RGBW čipy, difúzní (rozptylová) deska, elektrický výkon min. 300 W, možnost nastavení chromacity 3200 K - 5600 K, funkce uložení přednastavených hodnot do paměti svítidla i přes protokol dmx512, funkce strobo, funkce halogenového pohasínání, funkce podržení hodnoty dmx při přerušení vstupního signálu, možnost naprogramování jednotlivých parametrů svítidla bez nutnosti externího ovládacího dmx zařízení, kontrolka připojení vstupního signálu DMX, OLED displej s možností nastavení času pohasnutí displeje, funkce rychlého nastavení DMX adresy, ovládací tlačítka, vstupní a výstupní konektor DMX512 (5 pinový), Ethenet konektor typu Ethercon, podpora protokolů DMX 512, ART-Net, sACN, možnost osazením bezdrátovým modulem CRMX, možnost ovládání přes webserver, stupeň ochrany min. IP 20, hmotnost max. 15kg, napájení 230V -konektor typu powercon, napájecí kabel powercon - unischuko; výstupní konektor powercon pro řazení dalších svítidel dimenzovaný na zátěž 10A, možnost svítidlo zavěsit nebo postavit na podlahu, TÜV SÜD certifikát
příslušenství | klapka pro možnost ořezu vyzařovaného světelného kužele
záruka | 36 měsíců
Počet ks | 1 | Cena za 1 kus (Kč bez DPH)
|  | Cena za 1 kus (Kč bez DPH) | 0
Položka č. 3
LED REFLEKTOR TYPU PAR | Požadované technické parametry jsou minimální, není-li uvedeno jinak | Nabízený model | Technické parametry nabízeného modelu
LED REFLEKTOR TYPU PAR | RGB-L LED PAR pro použití v divadle i pro studiové svícení, 8 LED RGB-L čipů, podpora protokolů DMX512 a RDM, osazen síťovým vstupním i výstupním powercon konektorem, DMX 5pinovým vstupní i výstupním konektorem, použití s/bez ovládacího zařízení dmx (osvětlovací pult, či specializovaný software), nastavení až 12 uživatelských předvoleb a pěti sekvencí, segmentový displej pro zobrazení nastavených hodnot, ovládací tlačítka pro nastavení jednotlivých atributů svítidla, možnost uchycení difúzních skel před svítidlo (změna charakteristiky vyzařovaného úhlu/tvaru světla) a standardizovaných 7,5" příslušenství, životnost LED diod minimálně 20 000 hodin, vyzařovací úhel v rozmezí 14°-15°, minimální osvětlení na vzdálenost 3m: 5100 luxů; svítidlo osazené vidlicí CEE 7/7, popř. unishuko, černé provedení
záruka | 36 měsíců
Počet ks | 8 | Cena za 1 kus (Kč bez DPH)
|  | Cena za 8 kusů (Kč bez DPH) | 0
Položka č. 4
PROFILOVÝ REFLEKTOR ZOOM 25°-50° | Požadované technické parametry jsou minimální, není-li uvedeno jinak | Nabízený model | Technické parametry nabízeného modelu
Profilový reflektor ZOOM 25°-50° | profilový zoomovací reflektor 25°-50°, žárovka HPL 750W patice G9.5 min. životnost 1500h min. 3000K, funkce zoom, tvrzený plast, odnímatelný a zaměnitelný tubus s optikou, funkce zoom ovládatelná jedním aretovatelným posuvníkem, rozměry v;š;d; (364,5mm; 340mm; 584mm), přívodní kabel s vidlicí CEE7/7
příslušenství | goboholder, irisclona, rámeček na barevné filtry, kompatibilní žárovka s teplotou 3200 K o výkonu 750W
záruka | 36 měsíců
Počet ks | 6 | Cena za 1 kus (Kč bez DPH)
|  | Cena za 6 kusů (Kč bez DPH) | 0
Položka č. 5
Halogenové svítidlo pro filmové a televizní svícení | Požadované technické parametry jsou minimální, není-li uvedeno jinak | Nabízený model | Technické parametry nabízeného modelu
svítidlo 750W/230V | Halogenové svítidlo pro použití v divadle, studiu i při natáčení. Lampa HPL o výkonu 750W, žárovka s teplotou chromatičnosti 3200 K, objímka G9,5; vpředu na svítidle oddělitelný plně otočný držák s možností jednoduchého a rychlého upevnění klapek, scrim mřížky aj. příslušenství, jednoramenný třmen pro rychlé nastavení horizontální či vertikální polohy svítidla s možností okamžitého nasazení na 16mm čep(spigot), snadná výměna žárovky i pro začínající uživatele, tepelně odolná rukojeť v zadní částí svítidla pro snadnou manipulaci, rychlá změna vyzařovaného úhlu za pomocí fokusovacího šroubu, přívodní kabel s vidlicí CEE7/7 popř. unischuko, hmotnost max. 2 kg
příslušenství | čtyřlistové klapky, kompatibilní žárovka s teplotou chromatičnosti 3200 K, 750W
záruka | 36 měsíců
Počet ks | 8 | Cena za 1 kus (Kč bez DPH)
|  | Cena za 8 kusů (Kč bez DPH) | 0
Položka č. 6
RGBW LED REFLEKTOR TYPU PAR 120W | Požadované technické parametry jsou minimální, není-li uvedeno jinak | Nabízený model | Technické parametry nabízeného modelu
svítidlo | RGBW LED svítidlo s 18-ti samostatnými RGBW LED diodami s celkovým výkonem 120W, vyzařovací úhel 40°, intenzita osvětlení minimálně 3 750 lux ve vzdálenosti 2 m, ovládání pomocí protokolu DMX512 ve třech módech, automatický mód s předprogramovanými náladami, bez nutnosti signálu DMX, fuknce ovládání zvukem za pomocí interního mikrofonu, mód master/slave, strobo mód, nastavení svítidla pomocí tlačítek a zabudovaného LCD displeje, DMX vstup a výstup 3-pinovými konektory XLR, napájení ze zásuvky, jištění 1,5A pojistkou, dvoudílný oddělitelný třmen s aretačními šrouby na zavěšení, zároveň s možností postavení na podlahu - bez nutnosti dalších stojanů, svítidlo v černém provedení, hliníkové šasi, napájecí kabel zakončen vidlicí CEE7/7
příslušenství | redukce DMX z 3pin na 5pin.
záruka | 36 měsíců
Počet ks | 14 | Cena za 1 kus (Kč bez DPH)
|  | Cena za 14 kusů (Kč bez DPH) | 0
Položka č. 7
RGB LED plošné svítidlo 60W | Požadované technické parametry jsou minimální, není-li uvedeno jinak | Nabízený model | Technické parametry nabízeného modelu
RGB LED svítidlo | RGB LED svítidlo s 16-ti samostatnými RGB LED diodami s výkonem 3W/dioda, celkovým výkonem 60W, vyzařovací úhel 30°, ovládání pomocí protokolu DMX512 ve dvou módech, automatický mód s předprogramovanými náladami, bez nutnosti signálu DMX, fuknce ovládání zvukem za pomocí interního mikrofonu, mód master/slave, nastavení svítidla pomocí tlačítek a zabudovaného LCD displeje, DMX vstup a výstup 3-pinovými konektory XLR, napájecí vstup a výstup přes IEC konektor, jištění 1A pojistkou, dvoudílný oddělitelný třmen s aretačními šrouby na zavěšení, zároveň s možností postavení na podlahu - bez nutnosti dalších stojanů, bezpečností očko pro uchycení, maximální šírka svítidla 40 cm, svítidlo v černém provedení, napájecí kabel zakončen vidlicí CEE7/7
příslušenství | redukce DMX z 3pin na 5pin.
záruka | 36 měsíců
Počet ks | 16 | Cena za 1 kus (Kč bez DPH)
|  | Cena za 16 kusů (Kč bez DPH) | 0
Položka č. 8
Stativ pro svítidla | Požadované technické parametry jsou minimální, není-li uvedeno jinak | Nabízený model | Technické parametry nabízeného modelu
stativ | profesionální hliníkový stativ černý, třínohý, složitelný, snadno nastavitelný středový sloupec se třemi vysouvacími komponenty do celkové výšky min. 4,5m, možnost aretace v jakékoli výškové pozici, fixace za pomocí ergonomicky uzpůsobeného šroubu bez nutnosti použití dalšího nářadí, vysoce stabilní, minimálně jedna noha stativu vysouvatelná pro uzpůsobení v nerovném terénu, maximální délka ve složeném stavu: 175cm, nosnost minimálně 35 kg, maximální hmotnost stativu 10 kg, horní část stativu je uzpůsobena pro standardizovaný čep o průměru 28mm; 16mm vysunovací čep je součástí stativu; možnost přichycení koleček na nohy stativu - jako volitelné příslušenství
příslušenství | čep do stativu o průměr 28 mm a vnějším závitem M10 a dvěmi drážkami pro aretaci, křídlová matka, pérová podložka
Počet ks | 6 | Cena za 1 kus (Kč bez DPH)
|  | Cena za 6 kusů (Kč bez DPH) | 0
Položka č. 9
Stativ pro svítidla vysoký | Požadované technické parametry jsou minimální, není-li uvedeno jinak | Nabízený model | Technické parametry nabízeného modelu
stativ | profesionální hliníkový stativ černý pro svítidla, složitelný, snadno nastavitelný středový sloupec s 5 vysouvacími komponenty do celkové výšky min. 7m, možnost aretace v jakékoli výškové pozici, fixace za pomocí ergonomicky uzpůsobeného šroubu bez nutnosti použití dalšího nářadí, vysoce stabilní, minimálně jedna noha stativu vysouvatelná pro uzpůsobení v nerovném terénu, maximální délka ve složeném stavu: 175cm, nosnost minimálně 9kg, maximální hmotnost stativu 10 kg, horní část stativu je uzpůsobena pro standardizovaný čep o průměru 28mm; 16mm vysunovací čep je součástí stativu; možnost přichycení koleček na nohy stativu - jako volitelné příslušenství
příslušenství | čep do stativu o průměr 28 mm a vnějším závitem M10 a dvěmi drážkami pro aretaci, křídlová matka, pérová podložka
Počet ks | 2 | Cena za 1 kus (Kč bez DPH)
|  | Cena za 2 kusy (Kč bez DPH) | 0
Položka č. 10
Přepravní case na kabeláž | Požadované technické parametry jsou minimální, není-li uvedeno jinak | Nabízený model | Technické parametry nabízeného modelu
case | box - flycase na kolečkách na volnou kabeláž s 2 vyndavatelnými vnitřními příčnými přihrádkami na drobné kabely a redukce, zavírání systém butterfly, voděodolná foliovaná překližka min. 9mm, 4ks otočná kolečka (přední 2ks s brzdou) modré ⌀ 100mm, 4 zahloubená odklopná madla na uchycení po stranách, kovové kulaté rohy a hliníkové profily, horní 7cm víko flycase upevněno na pantech s opěrkou a pojistným popruhem, rozměry: výška s kolečky 62cm (bez koleček 48cm),šířka 53cm, hloubka 60cm, tmavé provedení, štítek pro umístění loga a popis obsahu
Počet ks | 1 | Cena za 1 kus (Kč bez DPH)
|  | Cena za 1 kus (Kč bez DPH) | 0
Položka č. 11
Prodlužovací kabel 230V - 10m | Požadované technické parametry jsou minimální, není-li uvedeno jinak | Nabízený model | Technické parametry nabízeného modelu
prodlužovací kabel scénického osvětlení | kabel prodlužovací, H07 RN-F 3Gx2,5mm2, vhodný pro použití v divadelním provozu, gumové koncovky, vidlice, zásuvka, suchý zip, (napájecí napětí 220 - 240V), standardní připojení CEE 7/5, CEE 7/7, splňuje normu ČSN, černé provedení
délka | 10m
poznámka | součástí je výchozí revizní zpráva
Počet ks | 30 | Cena za 1 kus (Kč bez DPH)
|  | Cena za 30 kusů (Kč bez DPH) | 0
Položka č. 12
Prodlužovací kabel 230V - 5m | Požadované technické parametry jsou minimální, není-li uvedeno jinak | Nabízený model | Technické parametry nabízeného modelu
prodlužovací kabel scénického osvětlení | kabel prodlužovací, H07 RN-F 3Gx2,5mm2, vhodný pro použití v divadelním provozu, gumové koncovky, vidlice, zásuvka, suchý zip, (napájecí napětí 220 - 240V), standardní připojení CEE 7/5, CEE 7/7, splňuje normu ČSN, černé provedení
délka | 5m
poznámka | součástí je výchozí revizní zpráva
Počet ks | 30 | Cena za 1 kus (Kč bez DPH)
|  | Cena za 30 kusů (Kč bez DPH) | 0
Položka č. 13
Prodlužovací kabel 230V - 20m | Požadované technické parametry jsou minimální, není-li uvedeno jinak | Nabízený model | Technické parametry nabízeného modelu
prodlužovací kabel scénického osvětlení | kabel prodlužovací, H07 RN-F 3Gx2,5mm2, vhodný pro použití v divadelním provozu, gumové koncovky, vidlice, zásuvka, suchý zip, (napájecí napětí 220 - 240V), standardní připojení CEE 7/5, CEE 7/7, splňuje normu ČSN, černé provedení
délka | 20m
poznámka | součástí je výchozí revizní zpráva
Počet ks | 2 | Cena za 1 kus (Kč bez DPH)
|  | Cena za 2 kusy (Kč bez DPH) | 0
Položka č. 14
Prodlužovací kabel s dvojzásuvkou 230V - 5m | Požadované technické parametry jsou minimální, není-li uvedeno jinak | Nabízený model | Technické parametry nabízeného modelu
prodlužovací kabel scénického osvětlení | kabel prodlužovací, H07 RN-F 3Gx2,5mm2, vhodný pro použití v divadelním provozu, gumové koncovky, vidlice, dvojzásuvka, suchý zip, (napájecí napětí 220 - 240V), standardní připojení do zásuvek CEE 7/5, CEE 7/7, splňuje normu ČSN, černé provedení
délka | 5m
poznámka | součástí je výchozí revizní zpráva
Počet ks | 4 | Cena za 1 kus (Kč bez DPH)
|  | Cena za 4 kusy (Kč bez DPH) | 0
Položka č. 15
Prodlužovací kabel s čtyřzásuvkou 230V - 5m | Požadované technické parametry jsou minimální, není-li uvedeno jinak | Nabízený model | Technické parametry nabízeného modelu
prodlužovací kabel scénického osvětlení | kabel prodlužovací, H07 RN-F 3Gx2,5mm2, vhodný pro použití v divadelním provozu, gumové koncovky, vidlice, 4 zásuvky, suchý zip, (napájecí napětí 220 - 240V), standardní připojení do zásuvek CEE 7/5, CEE 7/7, splňuje normu ČSN, černé provedení
délka | 5m
poznámka | součástí je výchozí revizní zpráva
Počet ks | 4 | Cena za 1 kus (Kč bez DPH)
|  | Cena za 4 kusy (Kč bez DPH) | 0
Položka č. 16
Multikabel se stageboxem 230V | Požadované technické parametry jsou minimální, není-li uvedeno jinak | Nabízený model | Technické parametry nabízeného modelu
stagebox se zásuvkami | stagebox - koncový se šesti zásuvkami unischuko, v černém kovovém provedení, vstup - 16-pinový obdélníkový dvouřadý konektor s pojistkou proti náhodnému rozpojení
multikabel | propojovací vícežilový kabel 20m ukončený 16-pinovými obdélníkovými dvouřadými konektory s pojistkou proti náhodnému rozpojení, vyústění kabelu - "přímé"
poznámka | součástí je výchozí revizní zpráva
Počet ks | 2 | Cena za 1 kus (Kč bez DPH)
|  | Cena za 2 kusy (Kč bez DPH) | 0
Položka č. 17
Přívodní kabel scénického osvětlení 32A - 25m | Požadované technické parametry jsou minimální, není-li uvedeno jinak | Nabízený model | Technické parametry nabízeného modelu
kabel 32A - 5ti pin, H07 RN-F, délka 25m, vhodný pro použití v divadelním provozu, vidlice, zásuvka, suchý zip, standard CEE, splňuje normu ČSN, červená koncovka, černé provedení, 5x 6 mm2
poznámka | součástí je výchozí revizní zpráva
Počet ks | 2 | Cena za 1 kus (Kč bez DPH)
|  | Cena za 2 kusy (Kč bez DPH) | 0
Položka č. 18
Přívodní kabel scénického osvětlení 63A - 10m | Požadované technické parametry jsou minimální, není-li uvedeno jinak | Nabízený model | Technické parametry nabízeného modelu
kabel 63A - 5ti pin, H07 RN-F, délka 10m, vhodný pro použití v divadelním provozu, vidlice, zásuvka, suchý zip, standard CEE, splňuje normu ČSN, červená koncovka, černé provedení, 5x 16 mm2
poznámka | součástí je výchozí revizní zpráva
Počet ks | 1 | Cena za 1 kus (Kč bez DPH)
|  | Cena za 1 kus (Kč bez DPH) | 0
Položka č. 19
Reflektor PC 1000W | Požadované technické parametry jsou minimální, není-li uvedeno jinak | Nabízený model | Technické parametry nabízeného modelu
reflektor PC 1000W | celokovový s měnitelným divergenčním úhlem minimálně 8°- 50°, planokonvexní čočka, rychlá výměna žárovky bez nutnosti demontáže světla z upevnění, halogenová žárovka 3000 K, patice GY 9.5, kompatibilita patice s žárovkami o výkonu 1200W, minimální požadované osvětlení 11 580lux při 8° úhlu ve vzdálenosti 2m, černé provedení, napájecí kabel zakončen vidlicí CEE7/7
příslušenství | čtyřlistové klapky, kompatibilní žárovka s teplotou chromatičnosti 3200 K, 1000W, rámeček na filtry
záruka | 36 měsíců
Počet ks | 2 | Cena za 1 kus (Kč bez DPH)
|  | Cena za 2 kusy (Kč bez DPH) | 0
Položka č. 20
Reflektor PC 500W | Požadované technické parametry jsou minimální, není-li uvedeno jinak | Nabízený model | Technické parametry nabízeného modelu
reflektor PC 500W | celokovový s měnitelným divergenčním úhlem minimálně 8°- 60°, planokonvexní čočka, rychlá výměna žárovky bez nutnosti demontáže světla z upevnění, halogenová žárovka 3000 K, patice GY 9.5, kompatibilita patice s žárovkami o výkonu 650W, minimální požadované osvětlení 7 600lux při 8° úhlu ve vzdálenosti 2m, černé provedení, napájecí kabel zakončen vidlicí CEE7/7
příslušenství | čtyřlistové klapky, kompatibilní žárovka s teplotou chromatičnosti 3200 K, 1000W, rámeček na filtry
záruka | 36 měsíců
Počet ks | 8 | Cena za 1 kus (Kč bez DPH)
|  | Cena za 8 kusů (Kč bez DPH) | 0
Položka č. 21
Plošné svítidlo 1000W | Požadované technické parametry jsou minimální, není-li uvedeno jinak | Nabízený model | Technické parametry nabízeného modelu
plošné svítidlo 1000W | symetrické plošné svítidlo celokovové 1000W, s paticí R7s, teplota zdroje 3000K, možnost uchycení čtyřlisté klapky, svítidlo pro divadelní užití, černé provedení, napájecí kabel zakončen vidlicí CEE7/7
příslušenství | čtyřlistá klapka, ráměček na filtry (gelové fólie), kompatibilní žárovka 1000W
poznámka | nesmí se jednat o stavební svítidlo!
záruka | 36 měsíců
Počet ks | 2 | Cena za 1 kus (Kč bez DPH)
|  | Cena za 2 kusy (Kč bez DPH) | 0
Položka č. 22
Plošné svítidlo 500W | Požadované technické parametry jsou minimální, není-li uvedeno jinak | Nabízený model | Technické parametry nabízeného modelu
plošné svítidlo 500W | symetrické plošné svítidlo celokovové 500W, s paticí R7s, teplota zdroje 3000K, svítidlo pro divadelní užití, možnost uchycení čtyřlisté klapky, černé provedení, napájecí kabel zakončen vidlicí CEE7/7
příslušenství | čtyřlistá klapka, ráměček na filtry (gelové fólie),kompatibilní žárovka 500W
poznámka | nesmí se jednat o stavební svítidlo!
záruka | 36 měsíců
Počet ks | 2 | Cena za 1 kus (Kč bez DPH)
|  | Cena za 2 kusy (Kč bez DPH) | 0
Položka č. 23
DMX kabel - 20m | Požadované technické parametry jsou minimální, není-li uvedeno jinak | Nabízený model | Technické parametry nabízeného modelu
kabel DMX | kabel DMX, komplet osázený konektory 5pin (samec, samice) a suchým zipem, velmi odolný, stíněný proti RF interferencím s pohodlným pájením kontaktů; impedance: 100-120Ohm; průřez: 0,22mm2; izolace: pěnový povrch PE, stínění: pocínované měděné opletení, pokrytí 85%; izolační vrstva PVC; celkový průměr: 8,0mm; drain drát: kroucená pocínovaná měď, 7 x 0,20mm; min. ohýbací rádius: 30-35mm
Počet ks | 10 | Cena za 1 kus (Kč bez DPH)
|  | Cena za 10 kusů (Kč bez DPH) | 0
Položka č. 24
DMX kabel - 5m | Požadované technické parametry jsou minimální, není-li uvedeno jinak | Nabízený model | Technické parametry nabízeného modelu
kabel DMX, komplet osázený konektory 5pin (samec, samice) a suchým zipem, velmi odolný, stíněný proti RF interferencím s pohodlným pájením kontaktů; impedance: 100-120Ohm; průřez: 0,22mm2; izolace: pěnový povrch PE, stínění: pocínované měděné opletení, pokrytí 85%; izolační vrstva PVC; celkový průměr: 8,0mm; drain drát: kroucená pocínovaná měď, 7 x 0,20mm; min. ohýbací rádius: 30-35mm
Počet ks | 20 | Cena za 1 kus (Kč bez DPH)
|  | Cena za 20 kusů (Kč bez DPH) | 0
Položka č. 25
DMX kabel - 1,5m | Požadované technické parametry jsou minimální, není-li uvedeno jinak | Nabízený model | Technické parametry nabízeného modelu
kabel DMX, komplet osázený konektory 5pin (samec, samice) a suchým zipem, velmi odolný, stíněný proti RF interferencím s pohodlným pájením kontaktů; impedance: 100-120Ohm; průřez: 0,22mm2; izolace: pěnový povrch PE, stínění: pocínované měděné opletení, pokrytí 85%; izolační vrstva PVC; celkový průměr: 8,0mm; drain drát: kroucená pocínovaná měď, 7 x 0,20mm; min. ohýbací rádius: 30-35mm
záruka
Počet ks | 20 | Cena za 1 kus (Kč bez DPH)
|  | Cena za 20 kusů (Kč bez DPH) | 0
Položka č. 26
Ocelové lanko s karabinou | Požadované technické parametry jsou minimální, není-li uvedeno jinak | Nabízený model | Technické parametry nabízeného modelu
ocelové pojistné lanko s karabinou, ve tvaru oko-oko, tvořené dvěmi očnicemi a dvěmi objímkami z tenkostěnného kruhového profilu, tahová síla do 200 kg, max. tloušťka: 4,5 mm, délka 75 - 100cm
záruka
Počet ks | 40 | Cena za 1 kus (Kč bez DPH)
|  | Cena za 40 kusů (Kč bez DPH) | 0
Položka č. 27
Jednokanálový přenosný stmívač s otočným potenciometrem | Požadované technické parametry jsou minimální, není-li uvedeno jinak | Nabízený model | Technické parametry nabízeného modelu
přenosný jednokanálový stmívač s otočným potenciometrem do 2kW, ovládaný samostatně i pomocí řídícího protokolu DMX512, napájení z jednofázové sítě 230 V/50 Hz - pro použití přímo u svítidla; jištěn pojistkou 10 A, zásuvka CEE7/5 nebo unischuko; odolný 5pinový konektor pro vstup řídícího signálu, stmívač vybaven třemi polohovými BCD přepínači pro snadné nastavení DMX adresy; přepínač dvou módů: HTP (vyšší má přednost) - sčítací a násobný; podsvícený vypínač napájení; světelný ukazatel připojeného DMX signálu; možnost zavěšení; min. délka přívodní šňůry 1 metr s vidlicí CEE7/7, popř. unischuko, celokovový černý
Počet ks | 4 | Cena za 1 kus (Kč bez DPH)
|  | Cena za 4 kusy (Kč bez DPH) | 0
Položka č. 28
Hlinikový duo truss na světla 1,5m | Požadované technické parametry jsou minimální, není-li uvedeno jinak | Nabízený model | Technické parametry nabízeného modelu
hliníková stavebnicová příhradová konstrukce typu duo sytému truss, hlavní trubka 50x2 mm, výplet 20x2 mm, rozteč hlavních trubek 290 mm, materiál EN AW 6082 T6, délka 1500 mm
příslušenství | spojovací sada: 2ks kónická spojka - čep (vajíčko), 2ks jistící kolík, 2ks spona
Počet ks | 3 | Cena za 1 kus (Kč bez DPH)
|  | Cena za 3 kusy (Kč bez DPH) | 0
Položka č. 29
Čtyřkanálový závěsný stmívač | Požadované technické parametry jsou minimální, není-li uvedeno jinak | Nabízený model | Technické parametry nabízeného modelu
stmívač | přenosná závěsná stmívací jednotka se čtyřmi samostatně ovládanými regulovanými okruhy (kanály) - každý s maximální zátěží 6 A, napájení z jednofázové sítě 230 V/50 Hz 16 A, každý silový okruh jištěn zvlášť jističem 6 A (s charakteristikou C), řízení pomocí digitálního protokolu DMX512; odolné 5pinové konektory pro vstup a výstup řídícího signálu, stmívač vybaven třemi 10ti polohovými BCD přepínači pro snadné nastavení DMX adresy; min. délka přívodní šňůry 2,5 metru s koncovkou CEE7/7, zásuvky CEE7/5, popř. unischuko
záruka
Počet ks | 2 | Cena za 1 kus (Kč bez DPH)
|  | Cena za 2 kusy (Kč bez DPH) | 0
Položka č. 30
Přenosný čtyřkanálový analogový stmívač | Požadované technické parametry jsou minimální, není-li uvedeno jinak | Nabízený model | Technické parametry nabízeného modelu
snadno přenosný čtyřkanálový osvětlovací pult s držadlem, se čtyřmi zabudovanými analogovými stmívači, každý s maximální zátěží 1150 W, napájení z jednofázové sítě 230 V/50 Hz 16 A, každý silový okruh jištěn zvlášť pojistkou 5 A, celá jednotka jištěna tepelným jističem 16 A proti přehřátí a proti přetížení jednofázové zásuvky, každá zásuvka (okruh) ovládán vlastním tahovým potemciometrem a flashovým tlačítkem, jednotlivé okruhy podřízeny hlavnímu tahovému potenciometru, stejně tak flashovací tlačítka, kdy potenciometr určuje výslednou intenzitu flashe; tlačítko s funkcí blackout, min. délka přívodní šňůry 2,5 metru s koncouvkou CEE7/7, zásuvky typu CEE7/5, popř. unischuko
Počet ks | 1 | Cena za 1 kus (Kč bez DPH)
|  | Cena za 1 kus (Kč bez DPH) | 0
Položka č. 31
6 kanálový DMX kontroler | Požadované technické parametry jsou minimální, není-li uvedeno jinak | Nabízený model | Technické parametry nabízeného modelu
přenosný šestikanálový dmx kontroler, podpora standardu DMX512, 6 tahových potenciometrů (faderů) pro ovládání jednotlivých kanálů, jeden řídící master fader, černé provedení, přepínač ON/OFF, součástí napájecí adaptér s vidlicí CEE7/7, popř. unischuko
poznámka | V případě osazení dmx kontroleru 3pinovým konektorem je nutné přiložit redukci z 3pin na 5pin konektor.
Počet ks | 2 | Cena za 1 kus (Kč bez DPH)
|  | Cena za 2 kusy (Kč bez DPH) | 0
|  | Cena za část 1 celkem bez DPH | 0

## Technické podmínky - část 2
Veřejná zakázka na dodávky | "Scénické a osvětlovací technologie - mobilní půjčovna, učebna 09 a muzikálové ateliéry"
Část 2: Světelné vybavení muzikálových ateliérů
Příloha č. 1: Technická specifikace zařízení a cenová kalkulace pro část 2 - Světelné vybavení muzikálových ateliérů
Poznámky:
1. Všechna pole s šedým pozadím musí být vyplněna.
2. Ve sloupci "Nabízený model" uveďte u každé položky přesné označení modelu.
3. Ve sloupci "Technické parametry nabízeného modelu" uveďte skutečnou hodnotu příslušného parametru (počet jader, velikost paměti, atd.).
4. Všechny technické parametry musí být specifikované výrobcem a ověřitelné na webových stránkách výrobce v technické dokumentaci.
5. V řádcích s neměřitelnými parametry či požadavky uveďte skutečnost, že je parametr splněn, minimálně zápisem "Ano" nebo doplňující informací, z níž plyne, že parametr či požadavek je splněn.
6. Nesplnění kteréhokoliv z požadovaných parametrů je důvodem k vyloučení uchazeče.
7. Jednotková cena ze 1 ks nabízeného modelu (zařízení, počítače, monitoru, notebooku, atd.) musí být vyplněna do fialového pole. Žlutá pole jsou počítána automaticky.
Položka č. 1
Osvětlovací pult | Požadované technické parametry jsou minimální, není-li uvedeno jinak | Nabízený model | Technické parametry nabízeného modelu
HW a softwarové vlastnosti osvětětlovacího pultu | Kompaktní osvětlovací pult pro komfortní řízení všech typů svítidel (dimmery, LED, moving heads, …) a běžně používaných media serverů. Musí být vybaven funkcemi a SW prostředky pro tvorbu, programování a přehrávání světelných show v prostředí divadla i při živých hudebních vystoupeních. Tyto SW nástroje (light plot, 3D vizualizace, pixelmapping apod.) musí být buď integrovány přímo v pultu nebo být součástí SW balíku dodaného zdarma s pultem.
Požadované řešení je plně vybavený osvětlovací pult kompaktních rozměrů, s vestavěnou podporou media serverů a vizualizérů. Kombinace počítač + ovládací panel (PC Wing) zabudovaná v transportním kufru není akceptována.
Řízení min. 18 DMX universů na jednu session v reálném čase (v ceně pultu)
Nastavování atributů pomocí koleček, palet a/nebo příkazového řádku
Předdefinované barevné palety Lee a Rosco, color picker
Elektronické popisky všech koleček a Playbacků
Okna s náhledy na výstupy (DMX hodnoty na Dim kanálech, hodnoty jednotlivých atributů, hodnoty jednotlivých DMX kanálů atd.)
Možnost organizace otevřených oken na obrazovkách a uložení jejich rozložení pod samostatná tlačítka
Vestavěná knihovna svítidel (personalit) s možností editace přímo v pultu
Vestavěná podpora většiny standardně používaných 3D vizualizérů a Media serverů
Vestavěné funkční rozhraní pro MIDI a Timecode
Jednoduché síťování a zálohování pultu (sdílení show více pulty, backup, …)
Zdarma možnost offline verze software a vizualizéru pro přípravu nebo úpravu show na externím počítači standardu PC nebo MAC
Možnost dálkového ovládání pomocí mobilních zařízení s OS Android a/nebo iOS (ovládání dimmerových kanálů, update palet, přehrávání Cue a Cue listů)
Vestavěná dotyková obrazovka o velikosti alespoň 12 palců s dostatečně rychlou odezvou
Min. 10 stránkovatelných fyzických Playbacků s faderem
Min. 12 Execute tlačítek (Softwarová tlačítka nebo HW tlačítka)
Možnost rozšíření fyzických Playbacků pomocí Playback wingů.
Alespoň 6 koleček pro ovládání jednotlivých atributů
Dva Mastery s volitelnou funkcí
Možnost nastavení režimu Fade In/Fade Out, manual crossfader s tlačítkem Go
Vestavěný záložní zdroj UPS
Šířka max. 600 mm, hloubka max. 450 mm
Min. 4 volně přiřaditelné DMX výstupy s konektory XLR5 přímo na zadním panelu pultu
Min. 2 Ethernet porty EtherCon pro komunikaci s využitím standardních protokolů ArtNet, sACN, Pathport a ShowNet
Vstup LTC pro lineární time code (LTC, formát 24, 25 nebo 30 fps) s konektorem XLR3 na zadním panelu
Vstup/výstup MIDI s konektory DIN5
Min. 1 video výstup s konektorem DVI nebo HDMI pro externí monitor s rozlišením min. 1366x768, podpora dotyku (USB)
Min. 5 portů USB, z toho alespoň jeden na předním (horním) panelu (pro zálohy na USB klíčenku)
XLR konektor pro stmívatelnou LED lampičku
Napájecí konektor PowerCon nebo IEC se zámkem
Součást dodávky | - Osvětlovací pult - Protiprachová přikrývka - LED lampička - Napájecí kabel - SW balík s offline verzí SW a příslušnými SW nástroji
Počet ks | 1 | Cena za 1 ks osvětlovací pult (Kč bez DPH)
|  | Cena za osvětlovací pult (Kč bez DPH) celkem | 0
|  | Cena za část 2 celkem bez DPH | 0