## Technické podmínky - část 1
Veřejná zakázka na dodávky | "Zvukové systémy, systém mikroportů, audiosystém sálu, ozvučovací a nahrávací technologie pro Divadlo na Orlí"
Příloha č. 1: Technická specifikace zařízení a cenová kalkulace pro část 1 - Zvukové systémy, systém mikroportů a audiosystém divadelního sálu Divadla na Orlí
Poznámky:
1. Všechna pole s šedým pozadím musí být vyplněna.
2. Ve sloupci "Nabízený model" uveďte u každé položky přesné označení modelu.
3. Ve sloupci "Technické parametry nabízeného modelu" uveďte skutečnou hodnotu příslušného parametru (počet jader, velikost paměti, atd.).
4. Všechny technické parametry musí být specifikované výrobcem a ověřitelné na webových stránkách výrobce v technické dokumentaci.
5. V řádcích s neměřitelnými parametry či požadavky uveďte skutečnost, že je parametr splněn, minimálně zápisem "Ano" nebo doplňující informací, z níž plyne, že parametr či požadavek je splněn.
6. Nesplnění kteréhokoliv z požadovaných parametrů je důvodem k vyloučení účastníka.
7. Jednotková cena ze 1 ks nabízeného modelu (počítače, monitoru, notebooku, atd.) musí být vyplněna do fialového pole. Žlutá pole jsou počítána automaticky.
Položka č. 1
PC | Požadované technické parametry jsou minimální, není-li uvedeno jinak | Nabízený model | Technické parametry nabízeného modelu
CPU | PassMark CPU Mark min. 10 368.
Paměť RAM | Min. 16 GB
Grafická karta | PCIe provedení, výstup 4x DisplayPort, velikost grafické paměti min. 4 GB.
Case | Provedení Mini tower, na předním panelu vstup pro mikrofon, výstup pro suchátka, 4x USB port
Zdroj | Maximální výkon 290 W
Operační systém | Windows 10 Pro
Základní deska | 1x PCI express x16 slot, 1x PCI express x4 slot, 1x PCI slot, 1x PCI express x16 gen 3 slot, síťová karta GLAN
Úložiště | Min. 1x 256 GB SSD, min. 1X 2 TB HDD
Optická mechanika | DVD +- RW
USB porty | 6x USB 3.0, 4x USB 2.0
Počet ks | 1 | Cena za 1 kus (Kč bez DPH)
|  | Cena za 1 kus (Kč bez DPH) | 0
Položka č. 2
Notebook | Požadované technické parametry jsou minimální, není-li uvedeno jinak | Nabízený model | Technické parametry nabízeného modelu
CPU | PassMark CPU Mark min. 8 881.
Paměť RAM | Min. 16 GB
Display | Rozlišení 2560X1600, úhlopříčka 15,4“
Webkamera | Integrovaná, rozlišení 720p
Klávesnice | Podsvícená klávesnice
Bezdrátová konektivita | WiFi 802.11ac, Bluetooth 4.2
Napájecí zdroj | Včetně napájecího zdroje a propojovacího kabelu
Úložiště | SSD 2 TB
USB porty | 4x USB-C
Počet ks | 1 | Cena za 1 kus (Kč bez DPH)
|  | Cena za 1 kus (Kč bez DPH) | 0
Položka č. 3
Zvukové měřidlo surround loudness | Požadované technické parametry jsou minimální, není-li uvedeno jinak | Nabízený model | Technické parametry nabízeného modelu
Měřené zvukové formáty | stereo, 3.1 surround, 5.0 surround, 5.1 surround a 7.1 surround vstupních signálů.
Typ zvukového vstupu | Analogový
Možnost měření hlasitosti dle doporučení | EBU R128, ITU-R BS.1770-4/1771-1, ATSC A/85, ARIB, OP-59, AGCOM, CALM, LEQ(M), TASA, SAWA
Další možnosti měření | LRA – Loudness Range
Zobrazení měření | Zařízení musí umožňovat zobrazení měřených hodnot pomocí samostatného displaye s úhlopříčkou min 7“
Počet ks | 1 | Cena za 1 kus (Kč bez DPH)
|  | Cena za 1 kus (Kč bez DPH) | 0
Položka č. 4
PC pracovní stanice pro audio | Požadované technické parametry jsou minimální, není-li uvedeno jinak | Nabízený model | Technické parametry nabízeného modelu
CPU | PassMark CPU Mark min. 17000.
Paměť RAM | Min. 32 GB
Grafická karta | Min 2x DisplayPort výstup
Základní deska | 1x PCIe Gen2 x1, 2x PCIe Gen3 x16, 1x PCIe Gen2 x1, 8x USB 3.0.
Síťová karta | Glan
Case | Provedení umožňující montáž do RACK stojanu.
Zdroj | Maximální výkon 1125 W
Úložiště | SSD min. 512 GB, 2x 2TB HDD 7200 rpm
Optická mechanika | DVD +- RW
Kompatibilita | Pracovní stanice musí být podporována pro provoz pol. č. 5 (Avid HDX/Avid Pro Tools HD 12)
Počet ks | 2 | Cena za 1 kus (Kč bez DPH)
|  | Cena za 2 kusy (Kč bez DPH) | 0
Položka č. 5
Update Pro Tools HD Native na HDX | Požadované technické parametry jsou minimální, není-li uvedeno jinak | Nabízený model | Technické parametry nabízeného modelu
UPDATE | Update stávajícího HW a SW Avid Pro Tools HD Native v 10 na Avid Pro Tools HDX 12
Kompatibilita | Update musí být kompatibilní s audio rozhraním Avid HD madi a synchronizační jednotkou Avid SYNC HD
Počet ks | 2 | Cena za 1 kus (Kč bez DPH)
|  | Cena za 2 kusy (Kč bez DPH) | 0
Položka č. 6
Tablet | Požadované technické parametry jsou minimální, není-li uvedeno jinak | Nabízený model | Technické parametry nabízeného modelu
CPU | 64 bitová architektura
Webkamera | 2x webkamera
Reproduktory | 4x reproduktor
Display | Úhlopříčka 10,5“, rozlišení 2224x1668
Úložiště | Kapacita 256 GB
Bezdrátová konektivita | WiFi 802.11ac, Bluetooth 4.2
Kompatibilita | Tablet musí být kompatibilní s ovládací aplikací mixážního pultu DiGiCo SD 9 – DiGiCo SD Remote Control App použivanou v Divadle na Orlí.
Počet ks | 1 | Cena za 1 kus (Kč bez DPH)
|  | Cena za 1 kus (Kč bez DPH) | 0
Položka č. 7
Update Cubase | Požadované technické parametry jsou minimální, není-li uvedeno jinak | Nabízený model | Technické parametry nabízeného modelu
UPDATE | Update stávajícího SW Steinberg Cubase z verze 7 na verzi 9.5
Kompatibilita | Update musí být kompatibilní s licenčním klíčem Steinberg USB eLicenser
Počet ks | 1 | Cena za 1 kus (Kč bez DPH)
|  | Cena za 1 kus (Kč bez DPH) | 0
Položka č. 8
Mikrofonní přijímač dvoukanálový – pevná instalace | Požadované technické parametry jsou minimální, není-li uvedeno jinak | Nabízený model | Technické parametry nabízeného modelu
Mikrofonní přijímač dvoukanálový | Dvojitý digitální přijímač s šířku VF pásma 244 MHz ve třech rozsazích, True Bit Diversity, vestavěný anténní splitter.
Velikost – instalace | Možnost instalace do RACK stojanu, výška max 1U
Výstupní rozhraní, konektory | Analog (XLR + jack 6,3), AES3 (XLR), DANTE
Frekvenční rozsah / pásmo | 470-588 Mhz
Zpoždění | Max 3 ms
Přenos signálu | Šifrování AES256
Kompatibilita | Přijímač musí být kompatibilní s anténami Sennheiser AD 3700 instalovanými v Divadle na Orlí.
Počet ks | 12 | Cena za 1 kus (Kč bez DPH)
|  | Cena za 12 kusů (Kč bez DPH) | 0
Položka č. 9
Kapesní digitální vysílač | Požadované technické parametry jsou minimální, není-li uvedeno jinak | Nabízený model | Technické parametry nabízeného modelu
Frekvenční rozsah / pásmo | 470-558 MHZ
Přenos signálu | Šifrování AES256
Zpoždění | Max 3 ms
RF výstupní výkon | 25 mW RMS, 50 mW peak
AF frekvenční rozsah | 30 Hz – 20 kHz
Vstupní impedance | Mikrofonní 22 kOhm, linková 1 MOhm
Low-cut | Krokově nastavitelná low-cut funkce v rozmezí 30 – 120 Hz
Kompatibilita | Vysílač musí být kompatibilní s pol. č. 8 (Mikrofonní přijímač dvoukanálový – pevná instalace)
Počet ks | 24 | Cena za 1 kus (Kč bez DPH)
|  | Cena za 24 kusů (Kč bez DPH) | 0
Položka č. 10
Miniaturní mikrofon | Požadované technické parametry jsou minimální, není-li uvedeno jinak | Nabízený model | Technické parametry nabízeného modelu
Typ konstrukčního provedení | Kondenzátorový mikrofon, miniaturní umožňující snadné přilepení na tvář
Barva | Béžová
Snímač zvuku – směrový typ | Všesměrový
Frekvenční rozsah | 20 Hz – 20 kHz
Citlivost | 2 mV/Pa
Nominální impedance | 1000 Ohm
Maximální SPL | 142 dB
Průměr mikrofonu | Max 3,3 mm
Délka kabelu | 1,6 m
Napájení | 4,5 – 15 V
Typ koncovky | Kompatibilní pol. č. 9 (Kapesní digitální vysílač)
Počet ks | 16 | Cena za 1 kus (Kč bez DPH)
|  | Cena za 16 kusů (Kč bez DPH) | 0
Položka č. 11
Hlavový mikrofon | Požadované technické parametry jsou minimální, není-li uvedeno jinak | Nabízený model | Technické parametry nabízeného modelu
Typ konstrukčního provedení | Kondenzátorový mikrofon, hlavový s měnitelným přivodním kabelem
Barva | Béžová
Snímač zvuku – směrový typ | Všesměrový
Frekvenční rozsah | 20 Hz – 20 kHz
Citlivost | 2 mV/Pa
Nominální impedance | 1000 Ohm
Maximální SPL | 150 dB
Délka kabelu | 1,6 m
Napájení | 4,5 – 15 V
Průměr mikrofonu | Max 4,8 mm
Typ koncovky | Kompatibilní pol. č. 9 (Kapesní digitální vysílač)
Počet ks | 8 | Cena za 1 kus (Kč bez DPH)
|  | Cena za 8 kusů (Kč bez DPH) | 0
Položka č. 12
Mikrofonní vysílač ruční | Požadované technické parametry jsou minimální, není-li uvedeno jinak | Nabízený model | Technické parametry nabízeného modelu
Frekvenční rozsah / pásmo | 470-558 MHZ
Přenos signálu | Šifrování AES256
Zpoždění | Max 3 ms
RF výstupní výkon | 25 mW RMS, 50 mW peak
AF frekvenční rozsah | 30 Hz – 20 kHz
Low-cut | Krokově nastavitelná low-cut funkce v rozmezí 60 – 120 Hz
Barva | Černá
Zesílení | Krokově nastavitelné od 0 dB do +62 dB
Kompatibilita | Vysílač musí být kompatibilní s pol. č. 8 (Mikrofonní přijímač dvoukanálový – pevná instalace)
Počet ks | 10 | Cena za 1 kus (Kč bez DPH)
|  | Cena za 10 kusů (Kč bez DPH) | 0
Položka č. 13
Mikrofonní hlava pro vysílač kardioida | Požadované technické parametry jsou minimální, není-li uvedeno jinak | Nabízený model | Technické parametry nabízeného modelu
Snímač zvuku – směrový typ | Kardioidní – ledvinový
Akustický systém | Tlakový gradientní
Frekvenční rozsah | 40 Hz – 20 000 Hz
Barva | Černá
Citlivost | 2,8 mV/Pa +- 1 dB
Maximální SPL při THD menší než 0,5 % | 150 dB
Odstup signálu od šumu | A-weighted 70 dB-A
Průměr | < 56 mm
Kompatibilita | Mikrofonní hlava musí být kompatibilní s pol. č. 12 (Mikrofonní vysílač ruční)
Počet ks | 2 | Cena za 1 ks (Kč bez DPH)
|  | Cena za 1 ks (Kč bez DPH) | 0
Položka č. 14
Mikrofonní hlava pro vysílač superkardioida | Požadované technické parametry jsou minimální, není-li uvedeno jinak | Nabízený model | Technické parametry nabízeného modelu
Snímač zvuku – směrový typ | Superkardioidní
Akustický systém | Tlakový gradientní
Frekvenční rozsah | 20 Hz – 20 000 Hz
Barva | Černá
Citlivost | 2 mV/Pa +- 2 dB
Průměr mikrofonní hlavy | < 53 mm
Odstup signálu od šumu | A-weighted 75 dB-A
THD | < 1% do 138 dB SPL
Kompatibilita | Mikrofonní hlava musí být kompatibilní s pol. č. 12 (Mikrofonní vysílač ruční)
Počet ks | 2 | Cena za 1 kus (Kč bez DPH)
|  | Cena za 2 kusy (Kč bez DPH) | 0
Položka č. 15
Nabíjecí lišta | Požadované technické parametry jsou minimální, není-li uvedeno jinak | Nabízený model | Technické parametry nabízeného modelu
Nabíjecí lišta | Nabíjecí lišta s výměnným moduly
Konstrukce | Montáž do racku, výška max 1 U, 8 šachet pro moduly
Funkce | Inteligentní řízení nabíjecího cyklu, udržovací režim nabíjení
Kompatibilita | Nabíjecí lišta musí být kompatibilní s pol. č. 16 a 17
Počet ks | 3 | Cena za 1 kus (Kč bez DPH)
|  | Cena za 3 kusy (Kč bez DPH) | 0
Položka č. 16
Nabíjecí modul pro kapesní vysílač | Požadované technické parametry jsou minimální, není-li uvedeno jinak | Nabízený model | Technické parametry nabízeného modelu
Konstrukce | Montáž do šachty nabíjecí lišty
Funkce | Možnost nabíjet dva bateriové moduly pro kapesní vysílače současně
Kompatibilita | Nabíjecí modul musí být kompatibilní s pol. č. 18
Počet ks | 8 | Cena za 1 kus (Kč bez DPH)
|  | Cena za 8 kusů (Kč bez DPH) | 0
Položka č. 17
Nabíjecí modul pro ruční vysílač | Požadované technické parametry jsou minimální, není-li uvedeno jinak | Nabízený model | Technické parametry nabízeného modelu
Konstrukce | Montáž do šachty nabíjecí lišty
Funkce | Možnost nabíjet dva bateriové moduly pro ruční vysílače současně
Kompatibilita | Nabíjecí modul musí být kompatibilní s pol. č. 19
Počet ks | 4 | Cena za 1 kus (Kč bez DPH)
|  | Cena za 4 kusy (Kč bez DPH) | 0
Položka č. 18
Akumulátor pro kapesní vysílač | Požadované technické parametry jsou minimální, není-li uvedeno jinak | Nabízený model | Technické parametry nabízeného modelu
Konstrukce | Nabíjecí baterrypack pro kapesní vysílač
Kompatibilita | Akumulátor musí být kompatibilní s pol. č. 16 a pol. č. 9
Počet ks | 48 | Cena za 1 kus (Kč bez DPH)
|  | Cena za 48 kusů (Kč bez DPH) | 0
Položka č. 19
Akumulátor pro ruční vysílač | Požadované technické parametry jsou minimální, není-li uvedeno jinak | Nabízený model | Technické parametry nabízeného modelu
Konstrukce | Nabíjecí baterrypack pro kapesní vysílač
Kompatibilita | Nabíjecí lišta musí být kompatibilní s pol. č. 17 a pol. č. 12
Počet ks | 20 | Cena za 1 kus (Kč bez DPH)
|  | Cena za 20 kusů (Kč bez DPH) | 0
Položka č. 20
Konvertor rozhraní DANTE na Optocore | Požadované technické parametry jsou minimální, není-li uvedeno jinak | Nabízený model | Technické parametry nabízeného modelu
Konstrukce | Zařízení pro montáž do RACK stojanu, výška max 2 U
Vstupní/výstupní digitální formáty | 1x DANTE 64 in/out, 1x Optocore 512 in/out.
Kompatibilita | Konvertor musí být kompatibilní s pol. č. 8 a DiGiCo Purple Box konvertorem aktuálně instalovanýmn v DnO.
Počet ks | 1 | Cena za 1 kus (Kč bez DPH)
|  | Cena za 1 kus (Kč bez DPH) | 0
Položka č. 21
Reproduktor do systémového clusteru | Požadované technické parametry jsou minimální, není-li uvedeno jinak | Nabízený model | Technické parametry nabízeného modelu
Frekvenční rozsah | 70 Hz – 20 kHz
Horizontální směrovost | 100°
Měniče | 2 x 6,5“, 1x 1,75“
Typ ozvučnice | Bass-reflex (LF), s vlnovodem (HF)
Maximální SPL | 138 dB
Nominální impedance | 16 Ohm
Rozměry | Šířka max. 525 mm, výška max. 202 mm, hloubka max. 357 mm.
Připojení – konektory | 2x 4-pólový speakon
Počet ks | 3 | Cena za 1 kus (Kč bez DPH)
|  | Cena za 3 kusy (Kč bez DPH) | 0
Položka č. 22
Držák clusteru | Požadované technické parametry jsou minimální, není-li uvedeno jinak | Nabízený model | Technické parametry nabízeného modelu
Konstrukce | Držák pro instalaci systému line-array
Kompatibilita | Držák musí být kompatibilní s pol. č. 21
Počet ks | 3 | Cena za 1 kus (Kč bez DPH)
|  | Cena za 3 kusy (Kč bez DPH) | 0
Položka č. 23
Zesilovač | Požadované technické parametry jsou minimální, není-li uvedeno jinak | Nabízený model | Technické parametry nabízeného modelu
Konstrukce | Výkonový zesilovač umožňující montáž do RACK stojanu.
Výkon | 4x 1000 W do 8 nebo 4 Ohm
Vstupy a výstupy | 4 samostatné vstupy (analogové/digitální AES/EBU) a 4 výstupy
Ovládání | Možnost ovládání pomocí sítě ethernet
DSP procesor | Vestavěný DSP procesor, rozlišení 96 kHz/32 bit.
Počet ks | 2 | Cena za 1 kus (Kč bez DPH)
|  | Cena za 2 kusy (Kč bez DPH) | 0
Položka č. 24
Rumpálový bodový tah | Požadované technické parametry jsou minimální, není-li uvedeno jinak | Nabízený model | Technické parametry nabízeného modelu
Konstrukce | Ruční vrátek s drážkovým bubnem pro lano, konzola rumpálu vč. kotvení
Zdvih | 6 m
Lano | Ocelové, pozinkované, netočivé, průměr 6 mm, délka 20 m, ukončení lanovým zámkem s karabinou
Nosnost břemene dle normy BGV C1 | 100 kg
Kladka 2ks | Převáděcí, svodová, jednožlábková vč. kotevních profilů a kotvení
Počet ks | 1 | Cena za 1 kus (Kč bez DPH)
|  | Cena za 1 kus (Kč bez DPH) | 0
|  | Cena za část 1 celkem bez DPH | 0

## Technické podmínky - část 2
Veřejná zakázka na dodávky | "Zvukové systémy, systém mikroportů, audiosystém sálu, ozvučovací a nahrávací technologie pro Divadlo na Orlí"
Příloha č. 1: Technická specifikace zařízení a cenová kalkulace pro část 2 - Ozvučovací a nahrávací technologie Divadla na Orlí
Poznámky:
1. Všechna pole s šedým pozadím musí být vyplněna.
2. Ve sloupci "Nabízený model" uveďte u každé položky přesné označení modelu.
3. Ve sloupci "Technické parametry nabízeného modelu" uveďte skutečnou hodnotu příslušného parametru (počet jader, velikost paměti, atd.).
4. Všechny technické parametry musí být specifikované výrobcem a ověřitelné na webových stránkách výrobce v technické dokumentaci.
5. V řádcích s neměřitelnými parametry či požadavky uveďte skutečnost, že je parametr splněn, minimálně zápisem "Ano" nebo doplňující informací, z níž plyne, že parametr či požadavek je splněn.
6. Nesplnění kteréhokoliv z požadovaných parametrů je důvodem k vyloučení účastníka.
7. Jednotková cena ze 1 ks nabízeného modelu (počítače, monitoru, notebooku, atd.) musí být vyplněna do fialového pole. Žlutá pole jsou počítána automaticky.
Položka č. 1
Subbasový systém | Požadované technické parametry jsou minimální nebo včetně, pokud není uvedeno jinak | Nabízený model | Technické parametry nabízeného modelu
Limit nejnižší frekvence | 40 Hz
Měnič | 1x 15“
Typ ozvučnice | Bass-reflex
Maximální SPL | 137 dB
Nominální impedance | 8 Ohm
Rozměry | Šířka max. 579 mm, výška max. 439 mm, hloubka max. 520 mm.
Připojení – konektory | 2x 4-pólový speakon
Počet ks | 2 | Cena za 1 kus (Kč bez DPH)
|  | Cena za 2 kusy (Kč bez DPH) | 0
Položka č. 2
Držák subbasového systému | Požadované technické parametry jsou minimální nebo včetně, pokud není uvedeno jinak | Nabízený model | Technické parametry nabízeného modelu
Konstrukce | Držák pro zavěšení subbasového systému
Kompatibilita | Držák musí být kompatibilní s pol. č. 1 (Subbasový systém)
Počet ks | 2 | Cena za 1 kus (Kč bez DPH)
|  | Cena za 2 kusy (Kč bez DPH) | 0
Položka č. 3
Mikrofony | Požadované technické parametry jsou minimální nebo včetně, pokud není uvedeno jinak | Nabízený model | Technické parametry nabízeného modelu
Snímač zvuku – směrový typ | Dvojitá kardioida „zády k sobě“, výsledná plynule měnitálná mezi všesměrovou, kardioidní a osmičkovou
Konstrukce | Kondenzátorový mikrofon
Frekvenční rozsah | 30 Hz – 50 kHz
Barva | Černá
Citlivost | 40 mV/Pa
Nominální impedance | 100 Ohm
Napájení Phantom | 48 V +- 4V
Maximální SPL | 134 dB
Napájecí proud | Max 2x 3,1 mA
Dynamický rozsah | 122 dB(A)
Typ koncovky | XLR 5 pin, obě mikrofonní kapsle samostatně vyvedené
Počet ks | 2 | Cena za 1 kus (Kč bez DPH)
|  | Cena za 2 kusy (Kč bez DPH) | 0
Položka č. 4
Mikrofon – stereo set | Požadované technické parametry jsou minimální nebo včetně, pokud není uvedeno jinak | Nabízený model | Technické parametry nabízeného modelu
Snímač zvuku – směrový typ | Hyperkardioida
Konstrukce | Kondenzátorový mikrofon, tlakově gradientní
Frekvenční rozsah | 20 Hz – 20 kHz
Barva | Černá
Citlivost | 40 mV/Pa
Jmenovitá impedance | 50 Ohm
Napájení Phantom | 48 V +- 4V
Maximální SPL | 142 dB
Napájecí proud | Max 3,2 mA
Odstup signálu od šumu | A-weighted 79 dB-A
Typ koncovky | XLR 3 pin
Počet ks | 2 | Cena za 1 kus (Kč bez DPH)
|  | Cena za 2 kusy (Kč bez DPH) | 0
Položka č. 5
Repro hlavního ozvučení | Požadované technické parametry jsou minimální nebo včetně, pokud není uvedeno jinak | Nabízený model | Technické parametry nabízeného modelu
Frekvenční rozsah | 70 Hz – 20 kHz
Horizontální směrovost | 100°
Měniče | 2 x 6,5“, 1x 1,75“
Typ ozvučnice | Bass-reflex (LF), s vlnovodem (HF)
Maximální SPL | 138 dB
Nominální impedance | 16 Ohm
Rozměry | Šířka max. 525 mm, výška max. 202 mm, hloubka max. 357 mm.
Připojení – konektory | 2x 4-pólový speakon
Počet ks | 6 | Cena za 1 kus (Kč bez DPH)
|  | Cena za 6 kusů (Kč bez DPH) | 0
Položka č. 6
Zvuková karta | Požadované technické parametry jsou minimální nebo včetně, pokud není uvedeno jinak | Nabízený model | Technické parametry nabízeného modelu
Audio vstupy/výstupy | 196 vstupních, 198 výstupních kanálů
Konektory – audio připojení | 2x MADI I/O optický, 1x MADI I/O koaxiální (BNC), 2x Analogový vstup (XLR/TRS), 4x analogový výstup včetně výstupu pro sluchátka, 1x AES/EBU, 1x MIDI
Konektory – synchrnizace | WordClock I/O (2x BNC)
Propojení s počítačem | USB 3.0, PCI Express
Podpora stand-alone módu | Ano
Počet ks | 1 | Cena za 1 kus (Kč bez DPH)
|  | Cena za 1 kus (Kč bez DPH) | 0
|  | Cena za část 2 celkem bez DPH | 0