## Technické podmínky - část 1
Veřejná zakázka na dodávky | "Multifunkční barevný kopírovací stroj"
Příloha č. 1: Technická specifikace zařízení a cenová kalkulace
Poznámky:
1. Všechna pole s šedým pozadím musí být vyplněna.
2. Ve sloupci "Nabízený model" uveďte u každé položky přesné označení modelu.
3. Ve sloupci "Technické parametry nabízeného modelu" uveďte skutečnou hodnotu příslušného parametru (počet jader, velikost paměti, atd.).
4. Všechny technické parametry musí být specifikované výrobcem a ověřitelné na webových stránkách výrobce v technické dokumentaci.
5. V řádcích s neměřitelnými parametry či požadavky uveďte skutečnost, že je parametr splněn, minimálně zápisem "Ano" nebo doplňující informací, z níž plyne, že parametr či požadavek je splněn.
6. Nesplnění kteréhokoliv z požadovaných parametrů je důvodem k vyloučení uchazeče.
7. Jednotková cena ze 1 ks nabízeného modelu (počítače, monitoru, notebooku, atd.) musí být vyplněna do fialového pole. Žlutá pole jsou počítána automaticky.
Položka č. 1
Multifunkční barevný kopírovací stroj | Požadované technické parametry jsou minimální nebo včetně, pokud není uvedeno jinak | Nabízený model | Technické parametry nabízeného modelu
Formáty papíru | * A6 - SRA3 * Banner alespoň 1000mm z bočního podavače
Gramáže papíru | * kazeta 60 - 250 g/m² * boční podavač 60 - 300 g/m² * duplex 64 - 256 g/m²
Zásobníky papírů | * 2 x 500 listů univerzální * 2 x 1500 listů A4 * 150 listů z bočního podvače
Doba zahřívání | * do 20 sekund
První kopie | * barevně do 10 sekund * černobíle do 7 sekund
Rychlost tisku | * A4 40 str./min * A3 20 str./min
Rozhraní | * USB 2.0 * 10/100/1000BaseTX
Jazykové standardy tisku | * PCL6 (5c, XL) * PostScript 3 nebo kompatibilní * XPS
Skener | * automatický oboustranný * kapacita 140 stran * rozlišení až 600dpi, A3 formát * formáty TIFF, JPEG, PDF, šifrované PDF, XPS * Sken do SMB, e-mailu, FTP, USB, TWAIN
Systém | * pamět 4GB * pevný disk 8GB SSD, 320GB HDD
Spotřební materiál | * černý toner na alespoň 25 000 kopií * barevné tonery na alespoň 20 000 kopií
Příslušenství | * licence MyQ business pro, cloud + rok podpora * licence MyQ embeded terminál, cloud + rok podpora * RFID čtečka karet MyFare 13,56Mhz + licence * sada tonerů
Záruka | * 24 měsíců.
Počet ks | 1 | Cena za 1 kus (Kč bez DPH)
|  | Cena za část 1 celkem bez DPH | 0