## Specifikace a cena
Veřejná zakázka: „Interiérové vybavení výukových prostor v objektu Novobranská 3, Brno"
Příloha č. 1: Technická specifikace předmětu plnění a cenová kalkulace
Poznámky:
Jednotková cena za 1 ks nabízeného modelu musí být vyplněna do šedého pole, ostatní pole jsou počítána automaticky.
Pol. číslo | Požadované parametry | Počet | Jednotková cena bez DPH (Kč) | Celková cena bez DPH (Kč) | DPH 21% | Celková cena vč. DPH (Kč)
1 | Pracovní stůl s bočnicemi: provedení LTD, všechny hrany ABS; dub rozměry desky: šířka 150, hloubka 90, výška 2,5 cm výška stolu 75 cm, bočnice svázané do nosné konstrukce (pod stolovou desku) v provedení LTD, hrany ABS; dub průchodka na kabely k výpočetní technice viz obrázek č. 1 | 11 |  | 0 | 0 | 0
2 | Stůl s podnožemi: provedení LTD, všechny hrany ABS; dub rozměry desky: šířka 130, hloubka 105, výška 2,5 cm výška stolu 75 cm konstrukční řešení podnoří viz přiložený obrázek - 4 nohy, ocelové sloupky 5x5 cm / uzavřené profily 5x5 cm průchodka na kabely k výpočetní technice uprostřed stolu viz obrázek č. 2 | 8 |  | 0 | 0 | 0
3 | Pracovní stůl s podnožemi: provedení LTD, všechny hrany ABS; dub rozměry desky: šířka 150, hloubka 90, výška 2,5 cm výška stolu 75 cm konstrukční řešení podnoří viz přiložený obrázek u položky č. 2 - 4 nohy, ocelové sloupky 5x5 cm / uzavřené profily 5x5 cm průchodka na kabely k výpočetní technice viz obrázek č. 3 | 15 |  | 0 | 0 | 0
4 | Pracovní stůl s bočnicemi a s nástavbou: Pracovní stůl s bočnicemi viz položka č. 1 Nástavba s podnoží: provedení LTD, všechny hrany ABS; dub rozměry desky: šířka 150, hloubka 50, výška 2,5 cm výška nástavby 70 cm podpůrná kovová konstrukce po obvodu celé desky šířka cca 140, hloubka cca 43 cm: - 4 nohy, ocelové sloupky 5x5 cm, - nohy vzdáleny od okraje desky v zadní části alespoň 7 cm (lišta s el. zástrčkami ve stěně), na boku cca 5 cm viz obrázek č. 1 (stůl) a 4 (nástavba) | 3 |  | 0 | 0 | 0
5 | Pracovní stůl s podnožemi a s nástavbou: Pracovní stůl s podnožemi viz položka č. 3, nástavba s podnoží viz položka č. 4 viz obrázek č. 3 (stůl) a 4 (nástavba) | 15 |  | 0 | 0 | 0
6 | Skříň dvoudveřová: provedení LTD, všechny hrany ABS; dub rozměry: šířka 80, hloubka 60, výška 220 cm sokl 7–10 cm síla materiálu: 19 mm volně stavitelné police, 6 ks křídla dveří LTD, uzamykatelná viz obrázek č. 5 | 4 |  | 0 | 0 | 0
7 | Skříň dvoudveřová: provedení LTD, všechny hrany ABS; dub rozměry: šířka 80, hloubka 40, výška 220 cm sokl 7–10 cm síla materiálu: 19 mm volně stavitelné police, 6 ks křídla dveří LTD, uzamykatelná viz obrázek č. 6 | 5 |  | 0 | 0 | 0
8 | Skříň otevřená: provedení LTD, všechny hrany ABS; dub rozměry: šířka 120, hloubka 40, výška 180 cm sokl 7–10 cm síla materiálu: 19 mm volně stavitelné police, 5 ks viz obrázek č. 7 | 1 |  | 0 | 0 | 0
9 | Skříň otevřená: provedení LTD, všechny hrany ABS; dub rozměry: šířka 80, hloubka 40, výška 220 cm sokl 7–10 cm síla materiálu: 19 mm volně stavitelné police, 6 ks viz obrázek č. 8 | 5 |  | 0 | 0 | 0
10 | Skříň dělená: provedení LTD, všechny hrany ABS; dub rozměry: šířka 80, hloubka 40, výška 220 cm sokl 7–10 cm síla materiálu: 19 mm spodní část 70 cm, dvoudveřová, křídla dveří LTD, uzamykatelná horní část otevřená, volně stavitelné police, 4 ks viz obrázek č. 9 | 13 |  | 0 | 0 | 0
11 | Skříň dvoudveřová: provedení LTD, všechny hrany ABS; dub rozměry: šířka 130, hloubka 40, výška 220 cm sokl 7–10 cm síla materiálu: 19 mm volně stavitelné police, 6 ks křídla dveří LTD, uzamykatelná viz obrázek č. 10 | 2 |  | 0 | 0 | 0
12 | Skříň dvoudveřová: provedení LTD, všechny hrany ABS; dub rozměry: šířka 80, hloubka 60, výška 180 cm sokl 7–10 cm síla materiálu: 19 mm volně stavitelné police, 5 ks křídla dveří LTD, uzamykatelná viz obrázek č. 11 | 4 |  | 0 | 0 | 0
13 | Skříň dvoudveřová: provedení LTD, všechny hrany ABS; dub rozměry: šířka 80 cm, hloubka 60 cm, výška 225 cm sokl 7–10 cm síla materiálu: 19 mm volně stavitelné police, 6 ks křídla dveří LTD, uzamykatelná viz obrázek č. 12a | 1 |  | 0 | 0 | 0
14 | Skříň dvoudveřová: provedení LTD, všechny hrany ABS; dub rozměry: šířka 60 cm, hloubka 60 cm, výška 225 cm sokl 7–10 cm síla materiálu: 19 mm volně stavitelné police, 6 ks křídla dveří LTD, uzamykatelná viz obrázek č. 12b | 1 |  | 0 | 0 | 0
15 | Skříň nízká, otevřená: provedení LTD, všechny hrany ABS; dub síla materiálu 19 mm, sokl 7–10 cm rozměry: šířka 80, hloubka 60, výška 70 cm volně stavitelná police, 1 ks viz obrázek č. 13 | 2 |  | 0 | 0 | 0
16 | Skříň nízká, dvoudveřová: provedení LTD, všechny hrany ABS; dub síla materiálu 19 mm, sokl 7–10 cm rozměry: šířka 60, hloubka 40, výška 70 cm křídla dveří LTD, uzamykatelná volně stavitelná police, 1 ks viz obrázek č. 14 | 3 |  | 0 | 0 | 0
17 | Skříň nízká, otevřená: provedení LTD, všechny hrany ABS; dub síla materiálu 19 mm, sokl 7–10 cm rozměry: šířka 60, hloubka 40, výška 70 cm volně stavitelná police, 1 ks viz obrázek č. 15 | 1 |  | 0 | 0 | 0
18 | Skříňka pod tiskárnu: provedení LTD, všechny hrany ABS; dub síla materiálu 19 mm, sokl 7–10 cm rozměry: šířka 50 cm, hloubka 90 cm, výška 75 cm otevřená volně stavitelné police, 2 ks viz obrázek č. 16 | 2 |  | 0 | 0 | 0
19 | 3-zásuvkový kontejner: samostatný kontejner, není pevnou součástí stolu provedení LTD, všechny hrany ABS; dub první zásuvka shora uzamykatelná síla materiálu: korpus 19 mm, vrchní deska 25 mm rozměry: šířka 45, hloubka 60, výška 60 cm na kolečkách viz obrázek č. 17 | 14 |  | 0 | 0 | 0
20 | Pult: provedení LTD, všechny hrany ABS, povrchová úprava odolná vodě a chemikáliím, barva černá, matná podél stěny zdvižená lišta (cca 10 cm) rozměry: šířka cca 455 cm (na šířku místnosti), hloubka 80 cm, výška 2,5 cm pult 90 cm vysoko viz obrázek č. 18 | 1 |  | 0 | 0 | 0
21 | Skříň s mycím pultem a zpevněnou konstrukcí skládá se z částí: vana s odtokovým otvorem, rám, pult a kryt rámu vana: plast; černá, matná; rozměry: šířka 170 (případně méně, minimálně 140 cm), hloubka 60, výška 30 cm rám: ocelová konstrukce z L-profilů, šest nohou, ve výšce 55 cm podpůrná konstrukce pro vanu; rozměry: šířka 180, hloubka 70, výška 85 cm; případně dřevěná nosná konstrukce součástí skříňky (navrhněte) pult: LTD, hrany ABS, povrchová úprava odolná vůči vodě a chemikáliím, barva černá, matná; rozměry: šířka cca 180 cm (na šířku místnosti), hloubka 80,vana bude vložena do pultu 15 cm od zdi, kvůli umístění baterie, otvor pro baterii nutno zaměřit na místě, výška 2,5 cm; kolem zdi zdvižená lišta 10 cm kryt rámu: LTD 25 mm, hrany ABS, čtvery dveře LTD; černá, matná, povrchová úprava odolná vůči vodě a chemikáliím; rozměry: šířka cca 180 cm (dle pultu), hloubka 80 cm, výška 85 cm viz obrázek č. 19 | 1 |  | 0 | 0 | 0
22 | Konferenční židle černá: opěrák židle potažený prodyšnou síťovinou, sedák židle čalouněný, kostra pevná, kovová, černá, židle stohovatelná. Rozměry: celková výška 75 - 80 cm, šířka sedáku 45 - 50 cm, hloubka sedáku 42 - 47 cm, výška sezení 45 - 50 cm. Hmotnost max. 8 kg, nosnost až 120 kg. | 70 |  | 0 | 0 | 0
23 | Křeslo černé: se synchronním mechanismem se 4 polohami blokace. Výškové nastavení sedáku, nastavení síly protiváhy dle tělesné hmotnosti, výškové a hloubkové nastavení bederní opěrky, nastavení polohy, hloubky a úhlu náklonu hlavové opěrky. Výškově stavitelné područky s horní měkčenou podložkou, možnost úpravy vzdálenosti područek od sedáku. Dodávka židle je včetně područek a hlavové opěrky. Nosnost židle min. 130 kg. | 17 |  | 0 | 0 | 0
24 | Židle klasické dřevěné: celodřevěná (masiv) ohýbaná židle, bezbarvý lak pevná konstrukce, vhodná do frekventovaného a zátěžového prostředí polokruhové nožní spoje sedák bez čalounění, zpevněný tak, aby vydržel větší zátěž bez područek rozměry: celková výška 84–90 cm, výška sedadla 42–48 cm, hloubka sedáku 36–45 cm, šířka sedáku min. 36 cm nosnost židle min. 120 kg | 30 |  | 0 | 0 | 0
25 | Věšák: volně stojící klasický věšák ohýbané dřevo; barva černá rozměry 50–54 cm průměr, 176–188 cm výška | 12 |  | 0 | 0 | 0
26 | Doprava a montáž | 1 |  | 0 | 0 | 0
| Celková cena | - | - | 0 | 0 | 0
V ……………………….. dne ………………………………
Podpis