## Technické podmínky
Veřejná zakázka na dodávky | "Videotechnologie - komorní sál, učebna 09 a aula"
Příloha č. 1: Technická specifikace zařízení a cenová kalkulace
Poznámky:
1. Všechna pole s šedým pozadím musí být vyplněna.
2. Ve sloupci "Nabízený model" uveďte u každé položky přesné označení modelu.
3. Ve sloupci "Technické parametry nabízeného modelu" uveďte skutečnou hodnotu příslušného parametru (počet jader, velikost paměti, atd.).
4. Všechny technické parametry musí být specifikované výrobcem a ověřitelné na webových stránkách výrobce v technické dokumentaci.
5. V řádcích s neměřitelnými parametry či požadavky uveďte skutečnost, že je parametr splněn, minimálně zápisem "Ano" nebo doplňující informací, z níž plyne, že parametr či požadavek je splněn.
6. Nesplnění kteréhokoliv z požadovaných parametrů je důvodem k vyloučení uchazeče.
7. Jednotková cena ze 1 ks nabízeného modelu (počítače, monitoru, notebooku, atd.) musí být vyplněna do fialového pole. Žlutá pole jsou počítána automaticky.
Položka č. 1
Výkonný scénický, DLP data-video projektor s laserovým světelným zdrojem s dlouhou životností a rozlišením WUXGA 1920x1200 a svítivostí 5400 ANSIlm | Požadované technické parametry jsou minimální nebo včetně, pokud není uvedeno jinak | Nabízený model | Technické parametry nabízeného modelu
Projektor s lasser diodou 5400 ANSI lm, DLP, 1920x1200 - s kontrastem 20000 :1 a s vyměnitelným objektivem
typ světelného zdroje: | laserová dioda
Čip: | DLP
Svítivost: | 5400 ANSI lm, na okraji minimálně 5200 ANSI lm | v
Funkce DIGITAL LINK: | ano, jedním RJ 45
D-SUB vstup: | ano, 1x
D-SUB výstup: | ano, 1x
DVI vstup: | ano, 1x
HDMI vstup: | Ano, 2x
Rozlišení: | WUXGA (1920x1200)
Kontrast: | 20000: 1
Nativní poměr stran obrazu: | 16:10
Nastavení orientace spodní hrany obrazu: | automatická
Instalační úhel: | 360 všemi směry
Napájení: | 230V
Příslušentví: | Pevný transportní kufr - "Hard Casse"polstrovaný, s okovanými rohy a "batterfly" zamykáním
Počet ks = set (1 projektor + 1 transportní kufr) | 1 | Cena za 1 set (Kč bez DPH)
|  | Cena za 1 set (Kč bez DPH) | 0
Položka č. 2
switch a převodník videoformátů na "Digital Link" | Požadované technické parametry jsou minimální nebo včetně, pokud není uvedeno jinak | Nabízený model | Technické parametry nabízeného modelu
Přepínač a konvertor video zdrojů na protokol DIGITAL LINK pro snadné propojení s video projektorem (položka 1) na dlouhé vzdálenosti pomocí kabelu CAT 5e
Jedná se o zařízení kompatibilní s položkou č. 1
Vstupy HDMI: | Ano, 2x
Vstup VIDEO compozit: | Ano, 1 x cinch
Vstup S-VIDEO: | Ano, 1x
Vstup Computer: | Ano, 2x VGA
Výstup: | 1x RJ 45 - DIGITAL LINK
Síťové propojení: | 1x RJ 45 - LAN
Audio IN: | 1x 3,5 mm JACK
Audio OUT: | 1x 3,5 mm JACK
přepínání vstupů: | tlačítky na předním panelu
Podporované rozlišení HDMI: | od VGA (640 x 480) do WUXGA (1 920 x 1 200)
HDMI zvuk: | Linearní PCM (48 kHz/44.1 kHz/32 kHz)
Maximální možná délka propojovacího kabelu: | 150m
Počet ks | 1 | Cena za 1 ks (Kč bez DPH)
|  | Cena za 1 ks (Kč bez DPH) | 0
Položka č. 3
Kamera lehká kompaktní, typu PROFI - XDCAM pro záznam Full HD, HDR videí na paměťové SxS nebo XQD karty s XLR mic vstupy 3G-SDI výstupem a fotobatohem na záda. | Požadované technické parametry jsou minimální nebo včetně, pokud není uvedeno jinak | Nabízený model | Technické parametry nabízeného modelu
Kamera ruční, tříčipová s rozlišením FullHD; 16:9 s možností ovládání telefonem/tabletem přes WI-FI s 3G-SDI výstupem a XLR vstupy
Jedná se o doplnění stávajícího zařízení SONY FDR-AX1 dosud používaného na HF JAMU
Čip: | 3x 1/3“ CMOS senzory
Vhodná pro natáčení za sníženého osvětlení snímané scény | ano
Možnost ručního režimu: | ostření, clony, expozice a vyvážení bílé
Vyvážení bílé barvy: | automatické; přednastavené hodnoty; ruční kalibrace
Zobrazení úrovně audia: | ano
podpora NFC: | ano, NFC Forum Type 3
připojení Wi-Fi: | ano
GPS: | ano
stabilizace obrazu. | optická
Optický Zoom: | 25x
Světelnost objektivu v rozmezí: | F1.6 - F11, C
Průměr optických filtrů: | M82 mm
Mikrofonní vstupy: | XLR, symetrický s +48V napájením
Sluchátkový výstup: | 3,5 mm TRS
Záznamové médium: | dvojice SxS nebo XQD karet, SDHC karta
Formáty záznamu videa: | XAVC Intra a XAVC Long GOP; AVCHD; mp4 vše MPEG4-AVC/H264, DV
Rozlišení videa minimální možnosti HD: | 1920 x 1080 25p(112), 1920 x 1080 50p(50, 35)
Rozlišení videa minimální možnosti proxy: | mp4: 1280 x 720 25p(9)
Výstupy: | 3G-SDI, HDMI, USB, výstup na sluchátka, TC in/out
Vstupy: | GENLOCK-IN - BNC
Režimy expozice: | automatický, flexibilní bodový; manuální
Způsoby napájení: | ze zdroje nebo dodaného akumulátoru
Příslušentví: | 2x Akumulátorová, značková, originální baterie Li-ion s vysokou kapacitou minimálně 85Wh a kontrolou nabití baterie.
2x Velkokapacitní SxS karta 64GB
1x nepromokavý batoh na kameru a drobné příslušenství (náhradní baterie, paměťové karty, napájecí zdroj) s minimálně 1 boční kapsou, uchem, pláštěnkou proti dešti a 2 popruhy na ramena.
Počet ks = set (1 kamera + 2 akumulátory + 2 SxS karty + 1 batoh) | 1 | Cena za 1 set (Kč bez DPH)
|  | Cena za 1 set (Kč bez DPH) | 0
Položka č. 4
Kamera malá ruční, typu XDCAM pro záznam 4K, HDR videí na paměťové SDXC karty s XLR mic vstupy, dálkovým ovládáním a fotobrašnou | Požadované technické parametry jsou minimální nebo včetně, pokud není uvedeno jinak | Nabízený model | Technické parametry nabízeného modelu
Kamera ruční, jednočipová s rozlišením HD a 4K; 16:9 s možností ovládání telefonem/tabletem přes WI-FI s 3G-SDI výstupem a XLR vstupy
Jedná se o doplnění stávajícího zařízení SONY FDR-AX100E dosud používaného na HF JAMU
Čip: | 16:9; 1x 1", CMOS
Vhodná pro natáčení za sníženého osvětlení snímané scény | ano
Možnost ručního režimu: | ostření, clony, expozice a vyvážení bílé
Vyvážení bílé barvy: | automatické; přednastavené hodnoty; ruční kalibrace
Zobrazení úrovně audia: | ano
podpora NFC: | ano, NFC Forum Type 3
stabilizace obrazu. | optická
Optický Zoom: | minimálně 12x
Světelnost objektivu v rozmezí: | F2.8 - F4.5
Průměr optických filtrů: | 62mm
Mikrofonní vstupy: | XLR, symetrický s 48V napájením; nesymetrický, stereofonní 3.5mm TRS
Sluchátkový výstup: | 3,5 mm TRS
Záznamové médium: | dvojice SD/SDHC/SDXC; Memory stick
Formáty záznamu videa: | XAVC; AVCHD; mp4 vše MPEG4-AVC/H264
Rozlišení videa minimální možnosti 4K: | 4K - 3840 x 2160 25p(100), 3840 x 2160 25p(60);
Rozlišení videa minimální možnosti HD: | HD - 1920 x 1080 25p(50), 1920 x 1080 50p(50, 35)
Rozlišení videa minimální možnosti mp4: | mp4: 1280 x 720 25p(9)
Výstupy: | 3G-SDI, HDMI, USB, výstup na sluchátka
Režimy expozice: | automatický, flexibilní bodový; manuální
Způsoby napájení: | ze zdroje nebo dodaného akumulátoru
Příslušentví: | 2x Akumulátorová, značková, originální baterie Li-ion s vysokou kapacitou minimálně 3000mAh
1x Dálkové ovládání s možností připevnění na stativ, přepínání Automatického / manuálního zaostření, clony i zoomu. Záznamových a náhledových funkcí, rychlosti závěrky, vyvážení bílé apod. Přehrávání videí a funkcí pro ovládání až tří kamer najednou. S kolíbkou na palec, malým joystikem, 6 programovatelnými tlačítky a otočným knobem.
1x nepromokavá brašna na kameru a drobné příslušenství (náhradní baterie, paměťové karty, napájecí zdroj) s minimálně 2 bočními kapsami, uchem a popruhem na rameno
Počet ks = set (1 kamera + 2 akumulátory + 1 dálkové ovládání + 1 brašna) | 1 | Cena za 1 set (Kč bez DPH)
|  | Cena za 1 set (Kč bez DPH) | 0
Položka č. 5
Kamera studiová miniaturní bez záznamu s SDI vstupem a výstupem pro možnost přímé komunikace s režií, a možnosti dálkového ovládáni z režijního pultu. Rozlišení čipu 4K. | Požadované technické parametry jsou minimální nebo včetně, pokud není uvedeno jinak | Nabízený model | Technické parametry nabízeného modelu
Miniaturní 4K studiová kamera s 6G-SDI a HDMI výstupy,vybavená pokročilými funkcemi pro nastavení obrazu, komunikací a signalizací s reži a vestavěným mikrofonem.
rozlišení snímacího čipu: | 3840 x 2160
velikost snímacího čipu: | 13.056mm x 7.344mm
podporovaná rozlišení: | 3840 x 2160, 1920 x 1080
snímací frekvence HD: | 1080p23.98, 24, 25, 29.97, 30, 50, 59.97, 60, 1080i50, 59.94
snímací frekvence Ultra HD: | 2160p23.98, 24, 25, 29.97, 30
kompatibilní objektivový úchyt: | aktivní MFT (Micro Four Thirds)
vstup | 1x 6G-SDI 10-bit 4:2:2 (DIN 1.0/2.3 konektor)
výstup | 1x 6G-SDI 10-bit 4:2:2 (DIN 1.0/2.3 konektor)
HDMI výstup video: | 1x konektor HDMI typ A, 2 audio kanály 48 kHz/ 24 bit
audio analog vstup: | 1 x 3.5mm stereo jack
sluchátkový výstup: | 1 x 3.5mm stereo jack kompatibilní s iPhone headsets pro talkback
Tally signalizace: | Ano
integrovaný mikrofon: | Ano, stereo
ovládání Iris, Focus: | Ano, po SDI z ATEM režie (CCU protokol) nebo přes expansion port (LANC nebo S.Bus.)
Expansion Port (DB-HD15 serial konektor): | Power input, LANC input, 1x S.Bus channel input, PTZ output, B4 lens control output, Genlock input
USB 2.0 mini B port: | Ano, pro update software a konfiguraci
úchyt nahoře kamery: | 1 x 1/4"
úchyt dole pro stativ: | 3 x 1/4"
výměnná Li-ion baterie: | Ano, příslušná zanačková baterie k příslušnému typu kamery s minimální výdrží 70 min
konektor pro externí napájení: | 1 x 0.7mm DC jack
externí napájení: | 12V-20V DC z baterie a nebo 12V AC zdroje
Počet ks | 2 | Cena za 1 ks (Kč bez DPH)
|  | Cena za 2 kusy (Kč bez DPH) | 0
Pložka č. 6
Externí 6 kanálová HD - HDMI, SDI TV režie s HW ovládacím pultem s možností připojení k switcherům ATEM | Požadované technické parametry jsou minimální nebo včetně, pokud není uvedeno jinak | Nabízený model | Technické parametry nabízeného modelu
Profesionální, přenosné, kompaktní, HD, Live Televizní Studio s faderem a integrovaným ovládacím HW pultem, průchozím ethernetovým propojením a s možností pohodlného ovládání instalačních PTZ kamer. S propojením HDMI a 3G-SDI.
Jedná se o doplnění stávajícího zařízení Blackmagic Design ATEM Television Studio
Počet vstupů: | 8 (4x 3G-SDI a 4 x HDMI) včetně synchronizace
Podpora videoformátů: | SD, 720p, 1080i a 1080p60
Připojení ovládacího panelu k PC: | 1x RJ45 Ethernet
multi-view funkce: | Ano, pro náhled 8 zdrojů videa
Vnitřní paměť statických snímků: | Ano, 20 RGBA statických snímků
DVE efekty: | Ano, s možností nastavení okraje a stínu
SMPTE efekty: | Ano, prolínačky, stíračky a další přechodové efekty
Upstream klíč: | Ano, 1x
Downstream klíč: | Ano, 2x
Integrovaný LCD displej: | Ano, pro náhled pořadu
Funkce pro mixáž zvuku: | Ano, ze všech vstupů včetně nezávislých audio vstupů
Analogové audio vstupy: | 2x symetrické, XLR
Interní zdroje obrazu: | Ano, černá, barevné pruhy, barevné generátory, dva přehrávače médií
Ethernetový port pro spojení s počítačem: | Ano
Podpora synchronizace: | Ano, Black Burst a HD-Tri-Sync genlock vstup
Kompatibilita: | Se všemi hardwarovými pulty řady ATEM Broadcast Control Panel
Komunikace s kamerovými stanovišti | Ano, funkce talkback
PC rozhraní: | 1x USB 2.0 konektor pro update firmwaru
Ruční ovládání prolínání: | Ano, T-Batem/ tahovým potenciometrem
Podsvícená klávesnice: | ano
Ovládání kamer: | Ano, pomocí HW ovladačů a trek-bolu
Podpora ovládání pro kamery: | Blackmagic Studio Camera, Blackmagic Micro Studio Camera 4K, URSA Mini, URSA Mini Pro
Napájení: | redundantní /12 V nebo 1x interní 110-240V AC Power / Main; Backup/
Počet ks | 1 | Cena za 1 ks (Kč bez DPH)
|  | Cena za 1ks (Kč bez DPH) | 0
Položka č. 7
Digitální Recorder kamerového videosignálu na dvojici SDHC/SDXC karet s 3G-SDI vstupem s možností nepřetržitého záznamu. | Požadované technické parametry jsou minimální nebo včetně, pokud není uvedeno jinak | Nabízený model | Technické parametry nabízeného modelu
Studiový profesionální video rekordér se záznamem na dva sloty pro SD karty pro kontinuální záznam na běžné SD nebo výkonné UHS-II karty, 6G-SDI in/out, HDMI out, LCD displej
Záznam a přehrávání: | SD, HD a Ultra HD videa
Minimální rozlišení videa: | 2160p30
Podpora kodeků: | ProRes a DNx
Počet slotů na karty: | 2
podporovaná média: | SD/SDHC/SDXC - UHS-II
Vstup: | 1x 6G-SD
Výstup: | 2x 6G-SDI, 1x HDMI
integrovaný generátor synchronizačního signálu: | Ano
ethernetové rozhraní: | Ano
upload médií prostřednictvím protokolu FTP: | Ano
integrovaný LCD displej: | Ano, na čelním panelu
Podpora napájení PoE+ | Ano
Napájení: | 230V, vlastní vestavěný zdroj
Šířka: | 1/3 U
Výška: | 1 U
Počet ks | 2 | Cena za 1 ks (Kč bez DPH)
|  | Cena za 2 kusy (Kč bez DPH) | 0
|  | Cena celkem bez DPH | 0