## Technické podmínky
Veřejná zakázka na dodávky: | "Projekční technika"
Poznámky:
1. Všechna pole s šedým pozadím musí být vyplněna.
2. Ve sloupci "Nabízený model" uveďte u každé položky přesné označení modelu.
3. Ve sloupci "Technické parametry nabízeného modelu" uveďte skutečnou hodnotu příslušného parametru.
4. Všechny technické parametry musí být specifikované výrobcem a ověřitelné na webových stránkách výrobce v technické dokumentaci.
5. V řádcích s neměřitelnými parametry či požadavky uveďte skutečnost, že je parametr splněn, minimálně zápisem "Ano" nebo doplňující informací, z níž plyne, že parametr či požadavek je splněn.
6. Nesplnění kteréhokoliv z požadovaných parametrů je důvodem k vyloučení účastníka.
7. Jednotková cena za 1 ks nabízeného modelu musí být vyplněna do fialového pole. Žlutá pole jsou počítána automaticky.
Položka č. 1
Projektor lampový 8000ANSI | Požadované technické parametry jsou minimální, není-li uvedeno jinak | Nabízený model | Technické parametry nabízeného modelu
Typ | Projektor LCD technologie. Nativní rozlišení 1920x1200 WUXGA
Parametry | Kontrastní poměr minimálně 10000 : 1, Světelný výkon minimálně 8000 ANSI lm, výměnné motorické/manuální objektivy, horizontální a vertikální shift objektivu, integrovaný 4k (4K/60hz) skeler, Vstupy minimálně: 1 HDBaseT, 1 x DisplayPort, 2 x HDMI, 1 x VGA, Výstupy minimálně: 1 x HDBaseT, 3D sync. , 1 x audio. Hmotnost max. 11 kg. Geometrická korekce obrazu. Bílá barva case. Podporovaná rozlišení. 4096 x 2160 (4k); 2560 x 1600 (WQXGA); 2048 x 1080 (2k); 1920x1200 (WUXGA) - 640x480 (VGA); 1080i/50/60; 1080p/24/25/30/50/60; 720p/60; 720p/50; 576i/50; 576p/50; 480p/60; 480i/50
Další požadavky | Zařízení budou dodána včetně napájecích kabelů a plní normu ČSN. Přívodní kabely, vidlice zásuvky, adaptéry a zdroje budou součástí dodávky.
Záruka | min. 36 měsíců
Počet ks | 2 | Cena za 1 ks (bez DPH)
|  | Cena za 2 ks (bez DPH) | 0
Položka č. 2
Krátký zoomový objektiv k výše uvedenému projektoru | Požadované technické parametry jsou minimální, není-li uvedeno jinak | Nabízený model | Technické parametry nabízeného modelu
Typ | Motorický krátký zoomový objektiv
Další vlastnosti | Minimální kvalitativní parametry: Zoom Ratio 1.4 Throw Ratio 0.79-1.11: 1
Další požadavky | Elektrické zařízení plní normu ČSN
Záruka | min. 36 měsíců
Počet ks | 2 | Cena za 1 ks (bez DPH)
|  | Cena za 2 ks (bez DPH) | 0
Položka č. 3
Příslušenství k projektoru | Požadované technické parametry jsou minimální, není-li uvedno jinak | Nabízený model | Technické parametry nabízeného modelu
Držák projektoru | Univerzální natáčecí, naklápěcí držák s možností demontáže projektoru bez použití nářadí. Nosnost projektoru s objektivem min. 22 kg
Noha držáku | Noha držáku o průměru 50 mm - délka 229mm (odpovídá požadavkům na prostorové umístění). Kabelové vedení nohou držáku
Úchyt nohy držáku na trubku (truss) | C-Clamp - úchyt držáku projektoru na TRUSS (tah, trubku) - do průměru až 70mm. S možností protažení kabeláže do nohy držáku. Nosnost na výše uvedený komplet min. 100 kg. Barva černá.
Záruka | min. 36 měsíců
Počet ks (setů) | 2 | Cena za 1 ks (bez DPH)
|  | Cena za 2 ks (bez DPH) | 0
Položka č. 4
Projektor | Požadované technické parametry jsou minimální, není-li uvedeno jinak | Nabízený model | Technické parametry nabízeného modelu
Technologie: | DLP
Formát: | 16:10
Rozlišení: | 1920x1200 (WUXGA)
Kontrast: | 10000:1
Světelný výkon: | 6500 ANSI
Hmotnost: | maximálně 6.5kg
Schopnost nasvítit plochu 236cm širokou až ze vzdálenosti 5m
Hlučnost: | maximálně 37 dB
Objektiv: | zoom
Typ optiky: | normální
Repro min. výkon: | 10 W
Rozhraní
LAN: | ANO
Počet HDMI: | 3x
Počet VGA: | 2x
3D kompabilita: | ANO
Korekce V: | ANO
Korekce H: | ANO
Lens shift: | ANO
Životnost lampy (normal): | až 2000 h
Životnost lampy (eko): | až 3000 h
Záruka na projektor | min. 36 měsíců
Záruka na lampu | min. 12 měsíců
Počet ks | 1 | Cena za 1 ks (bez DPH)
|  | Cena za 1 ks (bez DPH) | 0
Položka č. 5
Bezdrátový prezentační systém | Požadované technické parametry jsou minimální, není-li uvedeno jinak | Nabízený model | Technické parametry nabízeného modelu
Popis | Zařízení s výstupem HDMI, které umožňuje připojení až 8 uživatelům. Připojení uživatelů k zařízení je realizováno pomocí USB vysílače, který bez potřeby jakékoli odborné znalosti a nastavení, začne přenášet obraz na zobrazovací zařízení nebo přes aplikaci pro mobilní zařízení. USB vysílač bude součástí dodávky. Video výstup 1x HDMI Frame rate až 30 fps Výstupní rozlišení WUXGA 1920x1200 Až 8 simultálních spojení Audio přes HDMI, analogový obraz s audio jackem 3.5mm Oveřovací protokol WPA2­PSK ve stand alone modu Wireless protokol IEEE 802.11 a/g/n, frekvenční pasmo 2.4 GHZ and 5 GHz Dosah max. 30m (100 ft) Připojení 1x Ethernet LAN Systém mechanického zabezpečení Kensington lock Podpora operačních systémů Windows 7/8/8.1/10 Mac OSX 10.10/10.11 Android 4.1 a novější iOS 7.0 a novější
Záruka | 24 měsíců
Počet ks | 1 | Cena za 1 ks (bez DPH)
|  | Cena za 1 ks (bez DPH) | 0
|  | Cena celkem bez DPH | 0
Místo pro odevzdání věci :
Položky č. 1 -3 | Divadelní fakulta JAMU, Mozartova 1, Brno
Položky č. 4 a 5 | Rektorát JAMU, Beethovenova 650/2, Brno