## Technické podmínky - část 1
Veřejná zakázka na dodávky | "AV řetězce pro záznam a zpracování absolventských výkonů a kamery pro Divadlo na Orlí"
Příloha č. 1: Technická specifikace zařízení a cenová kalkulace pro část 1 - AV řetězce pro záznam a zpracování absolventských výkonů
Poznámky:
1. Všechna pole s šedým pozadím musí být vyplněna.
2. Ve sloupci "Nabízený model" uveďte u každé položky přesné označení modelu.
3. Ve sloupci "Technické parametry nabízeného modelu" uveďte skutečnou hodnotu příslušného parametru (počet jader, velikost paměti, atd.).
4. Všechny technické parametry musí být specifikované výrobcem a ověřitelné na webových stránkách výrobce v technické dokumentaci.
5. V řádcích s neměřitelnými parametry či požadavky uveďte skutečnost, že je parametr splněn, minimálně zápisem "Ano" nebo doplňující informací, z níž plyne, že parametr či požadavek je splněn.
6. Nesplnění kteréhokoliv z požadovaných parametrů je důvodem k vyloučení účastníka.
7. Jednotková cena ze 1 ks nabízeného modelu (počítače, monitoru, notebooku, atd.) musí být vyplněna do fialového pole. Žlutá pole jsou počítána automaticky.
Položka č. 1
Filmová kamera s objektivem a příslušenstvím | Požadované technické parametry jsou minimální, není-li uvedeno jinak | Nabízený model | Technické parametry nabízeného modelu
Filmová kamera
Rozměry | max 160x140x200 mm
Čip: | Senzor Super 35 CMOS s barevným filtračním polem
Počet snímků za sekundu: | 0.75 - 200 FPS
Formát záznamu: | MXF / ARRIRAW ProRes 4444 XQ ProRes 4444 ProRes 422 (HQ) ProRes 422 ProRes 422 (LT)
Záznamové médium: | CFast 2.0
Vstupy: | Audio vstup min 1x LEMO 5 pinová vyvážená stereo linka
Elektronický OLED hledáček se sklopným LCD
Velikost LCD: | min. 3.2"
Konektor: | Monitoremžlutý konektor pro port kompatibilní s filmovou kamerou
Hmotnost: | max. 800 g
Další požadavky OLED hledáček: | viditelnost i za denního světla, přehrávání zaznamenaných záběrů, ergonomický design
Příslušenství: | Mount redukce na optiku typu PL, kompatibilní s filmovou kamerou, titanový materiál, Přítomnost LBUS konektoru pro c-force typ motorů na optiky. Hmotnost max. 250g
Studiová 19 mm sada pro filmovou kameru: Upevňovací držák tyče, mini adaptérová deska, kompaktní můstková deska 19 mm, spodní deska 300mm / 12in kompatibilní zadní držák příslušenství, Boční držák příslušenství, napájecí rozbočovač pro připojení k V-mount, 15 mm redukční vložka, mini adaptérová deska,jednoduchá podpěrná tyč 150 mm, 5,9in, Ø19mm. Minidržák na hledáček, středový držák kamery, prodlužovací blok rukojeti,kompatibilní napájecí kabel rovný 2m / 6,6in KC-50, Kabel ETH / RJ45 (3,0 m)E XT-RS adaptér, adaptérová deska baterie, jednoduchá podpěrná tyč 90mm, 3,5in, Ø19mm
Nosné tyče 340mm, jeden pár Ø19mm, nerezová ocel, lehký materiál
Podpěrný můstek na objektiv pro studiovou sadu 19mm, nastavitelný, uzamykatelný, který se připíná na 19mm nosné tyče. Zajištění objektivu pomocí min. 3/8 - 16 palcového šroubu
Vodotěsné pouzdro pro filmovou kameru a příslušenství. Vyrobeno z polypropylenu s vysokým rázem, flexibilní děliče, ABS dvojité háčky, vestavěný výplachový ventil, přední a zadní kliky
Lehký objektiv - Zoom (PL Mount), Ohnisková vzdálenost 21-100 mm, Clona T2.9 – 3.9, Pokrývá Super 35mm senzor, Přibližně 5x rozsah zvětšení, Robustní konstrukce ve stylu Cine294 ° rotace zaostření, Kalibrovaná měřítka zaostření ve stopách, Vyměnitelné upevnění (mount) objektivu
Přepravní pouzdro pro filmový objektiv, kompatibilní s PL zoom 21-100 mm objektivem, vyrobeno z kvalitní pěny, pro objektiv a krytku.
jednoduchá podpěrná tyč 12", Ø19mm
Počet ks = set (1 kamera + 1 elektronický hledáček + 1 redukce na optiku + 1 studiová 19 mm sada pro kameru + 1 jeden pár nosných tyčí + 1 podpěrný můstek na objektiv + 1 vodotěsné pouzdro pro kameru a příslušenství + 1 lehký objektiv + 1 přepravní pouzdro pro lehký objektiv + 1 tyč 12") | 1 | Cena za 1 set (Kč bez DPH)
|  | Cena za 1 set (Kč bez DPH) | 0
Položka č. 2
Implementace filmové kamery – ingest do stávající HW infrastruktury Quantum StorNext a integrace do stávajícího prostředí Elements, zaškolení | Požadované technické parametry jsou minimální, není-li uvedeno jinak | Nabízený model | Technické parametry nabízeného modelu
Konfigurace “ingest” dat z kamery a archivace raw materiálu, nastavení file systému StorNext (již na škole existuje), integrace s MAM řešením Elements (již na škole existuje)
Školení minimálně 8 hodin technického specialisty v místě instalace JAMU (Astorka, Mozartova)
Počet ks | 1 | Cena za 1 kus (Kč bez DPH)
|  | Cena za 1 kus (Kč bez DPH) | 0
|  | Cena za část 1 celkem bez DPH | 0

## Technické podmínky - část 2
Veřejná zakázka na dodávky | "AV řetězce pro záznam a zpracování absolventských výkonů a kamery pro Divadlo na Orlí"
Příloha č. 1: Technická specifikace zařízení a cenová kalkulace pro část 2 - Kamery pro Divadlo na Orlí
Poznámky:
1. Všechna pole s šedým pozadím musí být vyplněna.
2. Ve sloupci "Nabízený model" uveďte u každé položky přesné označení modelu.
3. Ve sloupci "Technické parametry nabízeného modelu" uveďte skutečnou hodnotu příslušného parametru (počet jader, velikost paměti, atd.).
4. Všechny technické parametry musí být specifikované výrobcem a ověřitelné na webových stránkách výrobce v technické dokumentaci.
5. V řádcích s neměřitelnými parametry či požadavky uveďte skutečnost, že je parametr splněn, minimálně zápisem "Ano" nebo doplňující informací, z níž plyne, že parametr či požadavek je splněn.
6. Nesplnění kteréhokoliv z požadovaných parametrů je důvodem k vyloučení účastníka.
7. Jednotková cena ze 1 ks nabízeného modelu (počítače, monitoru, notebooku, atd.) musí být vyplněna do fialového pole. Žlutá pole jsou počítána automaticky.
Všechna níže specifikované položky dodávky musí dále splnit následující podmínky:
1. Budou dodána včetně napájecích kabelů a plní normu ČSN, přívodní kabely, vidlice zásuvky, adaptéry a zdroje jsou součástí dodávky.
2. V případě jiného než standartního připojení do zásuvek CEE 7/5, CEE7/7 budou součástí dodávky redukce, umožňující připojení a okamžité provozování.
3. Veškeré příslušenství standardně dodávané výrobcem, musí být součástí dodávky, není-li uvedeno jinak.
4. Veškerá zařízení musí být dodána funkční, zkompletovaná a s nejnovějšími verzemi softwaru tak, aby je bylo možné použít ihned po dodání bez nutnosti dalších zásahů případně instalací či aktualizací.
5. Ke všem položkám dodávky, u kterých ČSN vyžaduje periodické revizní kontroly, dodá dodavatel výchozí revizní zprávy
Položka č. 1
PTZ kamera | Požadované technické parametry jsou minimální, není-li uvedeno jinak | Nabízený model | Technické parametry nabízeného modelu
kamera | PTZ kamera s Full HD rozlišením (1080p/60, 1080p/50, 1080i/60, 1080i/50, 1080p/30, 1080p/25); CMOS čip o velikosti 1/2,7", rozlišení min. 2M nastavení vyvážení bílé: Auto, 3000K, 4000K, 5000K, 6500K, manuální; rychlost shutteru 1/50s - 1/1 000s; možnost vertikálního i horizontálního překlopení obrazu; funkce kompenzace protisvětla; ovládání pomocí IR ovladače, RS232 nebo IP kontroleru, pomocí počítače či tabletu; uzpůsobení pro použití ve špatných světelných podmínkách; možnost vytvoření vlastních presetů; možnost současného IP streamingu (RTMP/RTSP) a výstupu před HD-SDI
objektiv | min. světelnost objektivu F1.8, max. F3; 12x optický zoom; 16x digitální zoom; úhel záběru min. 72°
PTZ | panoramatický rozsah ±170°; vertikální rozsah ±30°; nastavitelní horizontální rozsah rychlosti alespoň 2° - 100°/s; nastavitelný vertikální rozsah rychlosti alespoň 1° - 28°/s
konektory | výstup: HD-SDI: typ BNC, 75Ω; RJ-45 (pro IP Streaming); linkový (audio) vstup - jack 3,5mm;
hmotnost | do 1kg
příslušenství | držák na uchycení do stropu
poznámka: | požadujeme v černém nebo šedém barevném provedení
Počet ks | 1 | Cena za 1 kus (Kč bez DPH)
|  | Cena za 1 kus (Kč bez DPH) | 0
Položka č. 2
IP bezpečností kamera s nočním viděním | Požadované technické parametry jsou minimální, není-li uvedeno jinak | Nabízený model | Technické parametry nabízeného modelu
IP kamera s nočním viděním | IP kamera pro vnitřní bezpečnostní aplikace; 2Mpx 1/2,9" CMOS čip; funkce WDR, funkce den / noc; citlivost na IR přísvit, s mechanickým IR-cut filtrem; Zabudovaný přísvit (IR LED dosah až 30 m); Citlivost v denním režimu 0.06 Lux / 0.01 Lux v nočním režimu (čb); Snímkovací frekvence až 30 snímků /s v rozlišení 1920×1080 px; Komprese videa: MJPEG, H.264, Multistreaming; shutterspeed: 1 / 5 s ~ 1 / 32.000 s; napájení přes PoE; podpora protokolů: IPv4, IPv6, TCP / IP, HTTP, HTTPS, UPnP, RTSP / RTP / RTCP, IGMP, SMTP, FTP, DHCP, NTP, DNS, DDNS, PPPoE, CoS, QoS, SNMP, 802.1X, UDP, ICMP, ARP, SSL, TLS; softwarová detekce pohybu; splňuje standard ONVIF; podpora paměťových karet MicroSD/ SDHC / SDXC;
objektiv | Objektiv 2,8 mm, integrovaný Horizontální úhel záběru: 105°; Vertikální úhel záběru: 60°;
příslušenství | řídící software pro vzdálenou správu
Počet ks | 2 | Cena za 1 kus (Kč bez DPH)
|  | Cena za 2 kusy (Kč bez DPH) | 0
Položka č. 3
profesionální 4K kamera se záznamem a streamingem | Požadované technické parametry jsou minimální, není-li uvedeno jinak | Nabízený model | Technické parametry nabízeného modelu
kamera | 4K kamera s čipem CMOS o velikosti 1" s minimálním rozlišením 9,3 MP; shutter speed 1/6 - 1/10 000 sec. ; zabudovaný ND filtr - mechanický (clear, 1/4, 1/16, 1/64); zabudovaný stereo mikrofon; záznam na SDXC/SDHC medium; 2 sloty na SD kartu s možností výběru pomocí tlačítka; podpora HDR; optická stabilizace obrazu; IFB & Return Video Over IP; podpora záznamu v systému PAL i NTSC; 4K záznam minimálně: 3840 x 2160p 24/25/30 fps (H.264 4:2:2 10-Bit, H.264 4:2:0 8-Bit); podpora záznamu v kodeku ProRes 422HQ 4:2:2 10-Bit, ProRes 422 4:2:2 10-Bit, ProRes 422LT 4:2:2 10-Bit (možnost záznamu na SSD disk nebo externí zařízení)
objektiv | objektiv je součástí kamery; ohnisková vzdálenost objektivu je minim. 28mm - 560mm (ekvivalent k 35mm); 20x optický zoom; rozsah clony f/2.8 - 4.5; tři samostatné ovládací kroužky pro fokus, zoom a clonu; funkce autofokus, manuální fokus;
displej a hledáček | náhledový LCD displej s minimálním rozlišením 800 x 480px; EVF displej (hledáček) LCOS s rozlišením 1280 x 960px
audio | záznam MOV (dvoukanálový zvuk, 48kHz/16-bit), MP4, Proxy; 2x vstup 3-Pin XLR Mic/Line Level (+48 V Phantomové napájení) 1x vstup 3.5 mm Stereo Mic Level 1x sluchátkový výstup 3.5 mm
streaming | podpora MPEG2, RTMP, RTP,RTSP, UDP, TCP; rozlišení a datový tok streamu: 1920 x 1080 (59.94p/50p/25p/50i) až 20 Mbps;
výstupy | 1x BNC (3G-SDI) výstup; 1x HDMI výstup; 1x Kompositní výstup; 1x USB 3.0 (LAN data) výstup pro připojení externího modemu nebo antény; 1x RJ-45; 1x výstup pro Timecode;
baterie | 2ks baterie Li-ion s kapacitou 98Wh (indikátor stavu kapacity, konektor PPT (D-tap - 7,2V) a USB port (5V) pro napájení dalších externích zařízení z baterie.
příslušenství | 1x ochranný UV filtr na objektiv s antireflexní úpravou a technologickou úpravou pro snadné čištění (velikost dle průměru objektivu kamery); 1x nabíječka baterií (možnost nabíjení dvou Li-ion baterií současně, displej se zobrazením aktuálního stavu nabití); 1x SSD case adaptér pro SSD disk připojitelný ke kameře (dále možnost připojení s PC přes USB 3.0);
Počet ks | 2 | Cena za 1 kus (Kč bez DPH)
|  | Cena za 2 kusy (Kč bez DPH) | 0
Položka č. 4
SSD disk pro záznam | Požadované technické parametry jsou minimální, není-li uvedeno jinak | Nabízený model | Technické parametry nabízeného modelu
SSD disk s rozhraním M.2 | 1TB SSD disk (minimálně 60 minut záznamu při ProRes 422HQ); rychlost čtení až 560MB/s, rychlost zápisu až 530MB/s; životnost disku alespoň 400TBW;
Počet ks | 2 | Cena za 1 kus (Kč bez DPH)
|  | Cena za 2 kusy (Kč bez DPH) | 0
Položka č. 5
SDXC záznamové médium | Požadované technické parametry jsou minimální, není-li uvedeno jinak | Nabízený model | Technické parametry nabízeného modelu
sdxc karta pro záznam | 128GB SDXC karta; rychlost zápisu 90 MB/s, rychlost čtení 95 MB/s; rozhraní paměťové karty UHS-I; 10 class, U3;
Počet ks | 6 | Cena za 1 kus (Kč bez DPH)
|  | Cena za 6 kusů (Kč bez DPH) | 0
Položka č. 6
4K/HD monitor rekordér | Požadované technické parametry jsou minimální, není-li uvedeno jinak | Nabízený model | Technické parametry nabízeného modelu
4K/HD monitor rekordér | 5" dotykové displej s rozlišením 1920x1080; možnost záznamu v Apple ProRes (HQ, 422, LT), AVID DNxHR (HQX, HQ, SQ, LB) až 4K60p, (nutná kompatibilita s již vlastněnými rekordéry, práce se záznamem bez nutnosti další konverze) ; podpora záznamu v HDR; 10- Stop dynamický rozsah v reálném čase z LOG, PQ či HLG signálů; funkce: histogram, peaking, WFM, RGB Parade, Vector, Slowmotion playback, Framing - zobrazení safe zón; přehrávání: downscale pro HD monitor; podpora přímého zpracování dat v softwarech Adobe Premiere Pro CS6, Apple Final Cut Pro X (v již vlastněných softwarech) možnost kalibrace displeje; odolná hliníková konstrukce; záznam do 2,5" SSD disku (podpora SSD mini); 1/4" závit v dolní i horní části zařízení, pro uchycení ke kameře;
vstupy/výstupy | 1x HDMI 2.0 (Uncompressed true 10-bit nebo 8-bit 422 vstup) nebo loop out (720p 50/60, 1080i 50/60, 1080p 24/25/30/50/60/100/120 2160p 24/25/30/50/60); 1x HDMI výstup (Uncompressed true 10-bit nebo 8-bit 422 ; 2 nebo 8 kanálové audio 24-bit) 1x Linkový vstup 1x Mikrofonní vstup 1x sluchátkový výstup 3,5mm
příslušenství | 2ks NP baterie, každá o kapacitě 5200mAh (doba nahrávání v 4K60p min. 2 hodiny); 1x nabíječka baterií; 1x obal na ssd disky; 1x kloubové polohovací rameno pro uchycení rekordéru ke kameře nebo k 15mm nosným tyčím (rychlé nastavení polohy a naklopení pomocí kloubů, možnost přichycení do tzv. "hot shoe"); 1x HDMI kabel 40cm podporující 4K 60p; 1x ochranná folie na displej.
Počet ks | 2 | Cena za 1 kus (Kč bez DPH)
|  | Cena za 2 kusy (Kč bez DPH) | 0
Položka č. 7
SSD disk pro 4K/HD monitor rekordér | Požadované technické parametry jsou minimální, není-li uvedeno jinak | Nabízený model | Technické parametry nabízeného modelu
SSD disk pro 4K/HD monitor rekordér | 500 GB SSD mini (zkrácená verze SSD) médium pro záznam; rychlost zápisu 500MB/s; rychlost čtení 540MB/s; MTBF min. 2 400 000 hodin; podpora záznamů min. v kodecích 4k60p Apple ProRes /Avid DNx /Apple ProRes RAW;
Počet ks | 2 | Cena za 1 kus (Kč bez DPH)
|  | Cena za 2 kusy (Kč bez DPH) | 0
Položka č. 8
přepravní kufr na kameru a příslušenství | Požadované technické parametry jsou minimální, není-li uvedeno jinak | Nabízený model | Technické parametry nabízeného modelu
přepravní kufr | odolný polypropylenový kufr; nárazuvzdorný, vodotěsný, prachotěsný, odolný proti chemikáliím a korozi; pěnová výplň pro přesné uložení techniky; ergonomické madlo pro pohodlnou manipulaci; v černém barevném provedení;
poznámka: | v případě, že hmotnost samotného kufru přesahuje 7kg, jsou nutná přepravní kolečka a vysouvací madlo pro manipulaci na kolečkách;
Počet ks | 2 | Cena za 1 kus (Kč bez DPH)
|  | Cena za 2 kusy (Kč bez DPH) | 0
Položka č. 9
LED svítidlo pro kameru | Požadované technické parametry jsou minimální, není-li uvedeno jinak | Nabízený model | Technické parametry nabízeného modelu
svítidlo | LED panel pro uchycení na kameru nebo fotoaparát (do tzv. "hot shoe"); min. CRI (RA) 95; osvětlení mini. 750Lux/0,5m možnost plynulého nastavení barevné teploty (3200K - 5600K) a intenzity; napájený z NP baterie i AC adaptéru; displej s informacemi o aktuální barevné teplotě a intenzitě na zadním panelu;
příslušenství | 2ks NP baterie (min. kapacita 2 200 mAh, 7,2 V); 1ks nabíječka baterií ze sítě 230V/AC
Počet ks | 2 | Cena za 1 kus (Kč bez DPH)
|  | Cena za 2 kusy (Kč bez DPH) | 0
Položka č. 10
profesionální kamerový stativ | Požadované technické parametry jsou minimální, není-li uvedeno jinak | Nabízený model | Technické parametry nabízeného modelu
profesionální kamerový stativ | materiál: hliníkové nebo karbonové nohy; nastavitelný rozsah výšky stativu 70-170cm; rozsah titl: +80°/ -70°; kulové lože 100mm; 8-mi polohový vyvažovací mechanismus; kapalinové tlumení se 4 úrovněmi; podlahová rozpěra; min. nosnost stativu 10kg; maximální hmotnost stativu 7 kg;
příslušenství | přepravní obal na stativ; fluidní hlava;
Počet ks | 2 | Cena za 1 kus (Kč bez DPH)
|  | Cena za 2 kusy (Kč bez DPH) | 0
Položka č. 11
kondenzátorový super-kardioidní mikrofon | Požadované technické parametry jsou minimální, není-li uvedeno jinak | Nabízený model | Technické parametry nabízeného modelu
super-kardioidní mikrofonní hlava | kondenzátorová mikrofonní hlava se super-kardioidní /úzce-směrovou charakteristikou; vysoká směrovost; vysoká citlivost 50mV/Pa; možnost připojení výstupního napájecího modulu s vlastním fantomovým napájením (z AA baterie) nebo modulu distribuujícího fantomové napájení z kamery či mixpultu ; široký frekvenční rozsah 40 - 20 000Hz; povrch odolný proti poškrábání; černé barevné provedení;
výstupní napájecí modul | napájení vyměnitelnou baterií 1,5V AA nebo napáječem Phantom 12- 48V; spínač zapnuto/vypnuto s kontrolou stavu baterie; symetrický výstup XLR; vysoká výstupní úroveň, nízký šum; Přepínatelný basový filtr proti dunění, vlivu doteku rukou, pop-efektu a hluku větru; odolný proti poškrábání;
příslušenství | XLR kabel 30cm; 1ks velurová větrná ochrana (vhodný pro venkovní použití,; omezující hluk větru a pop-efekt; černé barevné provedení); 1ks anti vibrační klipsa (s adaptérem na kameru ("hot shoe"); se závitem 1/4", černé barevné provedení);
Počet ks | 2 | Cena za 1 kus (Kč bez DPH)
|  | Cena za 2 kusy (Kč bez DPH) | 0
Položka č. 12
6G-SDI router | Požadované technické parametry jsou minimální, není-li uvedeno jinak | Nabízený model | Technické parametry nabízeného modelu
6G-SDI router | 12x12 6G/HD/SD-SDI router s vestavěným LCD; resynchronizace každého vstupu bez obrazových vad (posouvání obrazu, blikání apod.); 12x 6G/HD/SD-SDI vstup (podpora UHD 4K/30p); 12x 6G/HD/SD-SDI výstup; autodetekce vstupních formátů; 1x referenční vstup (SDI); podpora color samplingu 4:2:2 a 4:4:4 12/10/8-bit; ovládání pomocí RJ45, USB 2.0, RS-422, pomocí tlačítek na předním panelu, přes tablet; náhled zdroje přímo na displeji; provedení 1RU;
Počet ks | 1 | Cena za 1 kus (Kč bez DPH)
|  | Cena za 1 kus (Kč bez DPH) | 0
|  | Cena za část 2 celkem bez DPH | 0