## Technické podmínky
Veřejná zakázka na dodávky | "Inovace studia Black Box"
Příloha č. 1: Technická specifikace zařízení a cenová kalkulace
Poznámky:
1. Všechna pole s šedým pozadím musí být vyplněna.
2. Ve sloupci "Nabízený model" uveďte u každé položky přesné označení modelu.
3. Ve sloupci "Technické parametry nabízeného modelu" uveďte skutečnou hodnotu příslušného parametru (počet jader, velikost paměti, atd.).
4. Všechny technické parametry musí být specifikované výrobcem a ověřitelné na webových stránkách výrobce v technické dokumentaci.
5. V řádcích s neměřitelnými parametry či požadavky uveďte skutečnost, že je parametr splněn, minimálně zápisem "Ano" nebo doplňující informací, z níž plyne, že parametr či požadavek je splněn.
6. Nesplnění kteréhokoliv z požadovaných parametrů je důvodem k vyloučení uchazeče.
7. Jednotková cena ze 1 ks nabízeného modelu (počítače, monitoru, notebooku, atd.) musí být vyplněna do fialového pole. Žlutá pole jsou počítána automaticky.
Položka č. 1
LCD monitor 34“ | Požadované technické parametry | Nabízený model | Technické parametry nabízeného modelu
Obrazovka | Úhlopříčka 34" (86,36 cm), rozlišení min. WFHD 2560 × 1080 px, poměr stran 21:9, technologie LCD LED, obnovovací frekvence min. 60 Hz, odezva min. 8 ms, jas min. 300 cd/m2
Typ a povrch panelu | technologie IPS, prohnutý, antireflexní, matný
Zvuk | vestavěné stereo reproduktory min. 2x 9W
Vstupy/výstupy | 2x HDMI 1.4 a starší, DisplayPort, mini DisplayPort, 4x USB 3.1, sluchátkový výstup
Další funkce | Obraz v obraze (PiP), filtr modrého světla Comfort View, Flicker Free
Uchycení | VESA 100 x 100 mm, nastavitelná výška
Záruka | min. 36 měsíců
Počet ks | 2 | Cena za 1 kus (Kč bez DPH)
|  | Cena za 2 kusy (Kč bez DPH) | 0
Položka č. 2
Televize SMART LED 55“ | Požadované technické parametry | Nabízený model | Technické parametry nabízeného modelu
Obrazovka | Úhlopříčka 55“ (138 cm), rozlišení 4K Ultra HD, 3840 × 2160 px, technologie LCD LED, podsvícení Edge LED, HDR, obnovovací frekvence min. 50 Hz
Tuner | DVB-T2 HEVC, DVB-T, DVB-S2, DVB-C
Zvuk | vestavěný reproduktor min. 20 W
Multimediální funkce | HbbTV, WiFi, DLNA, přehrávání z USB, webový prohlížeč
Vstupy/výstupy | 2x HDMI, USB 2.0, LAN, Digitální optický/Digitální audio výstup, CI / CI+ slot
Uchycení | VESA 200 x 200 mm
Záruka | min. 24 měsíců
Počet ks | 1 | Cena za 1 kus (Kč bez DPH)
|  | Cena za 1 kus (Kč bez DPH) | 0
Položka č. 3
Televize SMART LED 43“ | Požadované technické parametry | Nabízený model | Technické parametry nabízeného modelu
Obrazovka | Úhlopříčka 43“ (108 cm), rozlišení 4K Ultra HD, 3840 × 2160 px, technologie LCD LED, podsvícení Edge LED, HDR, obnovovací frekvence min. 50 Hz
Tuner | DVB-T2 HEVC, DVB-T, DVB-S2, DVB-C
Zvuk | vestavěný reproduktor min. 20 W
Multimediální funkce | HbbTV, WiFi, DLNA, přehrávání z USB, webový prohlížeč
Vstupy/výstupy | 2x HDMI, USB 2.0, LAN, Digitální optický/Digitální audio výstup, CI / CI+ slot
Záruka | min. 24 měsíců
Počet ks | 1 | Cena za 1 kus (Kč bez DPH)
|  | Cena za 1 kus (Kč bez DPH) | 0
Položka č. 4
HDMI rozbočovač | Požadované technické parametry | Nabízený model | Technické parametry nabízeného modelu
Popis | Připojuje jeden HDMi port ke čtyřem obrazovkám HDMi najednou
Vstupy/výstupy | 1x HDMI (In)/4x HDMI (out)
Parametry | HDMI (3D, Deep Color, 4K); HDCP 2.2 kompatibilní Podporuje HDR Podporuje maximální rozlišení až 4096 x 2160/3840 x 2160 @ 60 Hz (4: 4: 4) Maximální frekvence pásma až 600 MHz Maximální přenosová rychlost až 18 Gb / s (6 Gb / s na linku)
Záruka | min. 24 měsíců
Počet ks | 1 | Cena za 1 kus (Kč bez DPH)
|  | Cena za 1 kus (Kč bez DPH) | 0
Položka č. 5
LCD monitor 24“ | Požadované technické parametry | Nabízený model | Technické parametry nabízeného modelu
Obrazovka | LCD LED, úhlopříčka 24" (61 cm), rozlišení max. 3840 × 2160 px, poměr stran 16:9, obnovovací frekvence min. 60 Hz, odezva min. 6 ms, jas min. 300 cd/m2, kontrast 1000:1
Typ a povrch panelu | technologie IPS, antireflexní
Vstupy/výstupy | 2x HDMI 1.4 a starší, DisplayPort, mini DisplayPort, 4x USB 3.0, sluchátkový výstup
Další funkce | Pivot, Nastavitelná výška, VESA kompatibilní
Záruka | min. 36 měsíců
Počet ks | 1 | Cena za 1 kus (Kč bez DPH)
|  | Cena za 1 kus (Kč bez DPH) | 0
Položka č. 6
Držák monitoru, stolní montáž | Požadované technické parametry | Nabízený model | Technické parametry nabízeného modelu
Popis | Stolní držák monitoru, pro monitory s úhlopříčkou do 69cm (27“). C-spona pro upevnění držáku na hranu stolu. Tlaková technologie nastavení výšky (píst). Integrovaný kabelový management pro přehledné vedení kabelů. Otočný 360°, sklopný: 15° dolů a 90° nahoru, rádius: 90°
Materiál | Kombinace hliník, ocel, plast
Uchycení monitoru | kompatibilní se standardem VESA se vzdáleností otvorů 75 x 75 nebo 100 x 100 mm¨.
Záruka | min. 24 měsíců
Počet ks | 1 | Cena za 1 kus (Kč bez DPH)
|  | Cena za 1 kus (Kč bez DPH) | 0
Položka č. 7
Napájecí a distribuční centrála | Požadované technické parametry | Nabízený model | Technické parametry nabízeného modelu
Popis | Napájecí a distribuční centrála, 11x AC výstup, filtrace hluku LiFt, digitální voltmetr/ampérmetr, 2x izolovaná výstupní banka, 2x čelní osvětlení, BNC 12 V pro lampičky na zadním panelu.
Napájení/pracovní rozsah | 240V / 16A
Výstupy | 11 napájecích AC portů, 1x USB port
AC Ochrany | Napěťová ochrana (EVS) Extreme Voltage Shutdown, Ochrana proti přepětí (SMP) , Bezztrátová ochrana proti zemní smyčce, Automatické vypnutí: pod 180V/nad 274V
Reakční doba | 1 nanosec.
Montáž | rack 19"/1U
Záruka | min. 24 měsíců
Počet ks | 1 | Cena za 1 kus (Kč bez DPH)
|  | Cena za 1 kus (Kč bez DPH) | 0
Položka č. 8
Akustická clona | Požadované technické parametry | Nabízený model | Technické parametry nabízeného modelu
Popis | Přenosná a skládací akustická clona určená k izolování vnějších ruchů při nahrávání .
Materiál | Nerez ocel a akustická pěna s velkou hustotou a mikro-buněčnou strukturou.
Rozměry | min. 400 x 300 x 250 mm
Uchycení | na jakýkoliv mikrofonní stojan
Záruka | min. 24 měsíců
Počet ks | 1 | Cena za 1 kus (Kč bez DPH)
|  | Cena za 1 kus (Kč bez DPH) | 0
Položka č. 9
Velkomembránový studiový mikrofon | Požadované technické parametry | Nabízený model | Technické parametry nabízeného modelu
Popis | Velkomembránový kondenzátorový studiový mikrofon, včetně odpruženého držáku. Přepínač útlumu - 10db
Akustický systém | tlakový gradientní
Směrová charakteristika | přepínatelná - kulová / kardioidní / osmičková
Frekvenční rozsah | 20 až 20 000 Hz
Citlivost při 1 kHz/1 kOhm | 20 / 28 / 22 mV/Pa
Impedance | nominální: 200 Ohmů, min. zatěžovací : 1 000 Ohmů
Poměr signál/šum | 68 / 71 / 69 dB
Max. akustický tlak (SPL) | 117 dB (kardioida) při zkreslení < 0,5%
Max. výstupní napětí | 390 mV
Dynamický rozsah mikrofonního zesilovače | 105 dB
Napájecí napětí / Napájecí proud | 48 V ± 4 V / 0.8 mA
Konektor | XLR 3M
Záruka | min. 36 měsíců
Počet ks | 1 | Cena za 1 kus (Kč bez DPH)
|  | Cena za 1 kus (Kč bez DPH) | 0
Položka č. 10
Velkomembránový studiový mikrofon | Požadované technické parametry | Nabízený model | Technické parametry nabízeného modelu
Popis | Velkomembránový dynamický mikrofon s kardioidní charakteristikou, včetně držáku. Zabudovaný pop-filtr, snímání bez zkreslení ve 180°, vybaven humbucking cívkou a přepínačem pro basové pásmo.
Směrová charakteristika | ledvinovitá (kardioidní)
Frekvenční rozsah | 45 Hz - 18 000 Hz
Citlivost při 1 kHz/1 kOhm | 1,5 mV/Pa
Impedance | 150 Ohm balanced
Hladina šumu (60Hz/1 millioersted field) | -130 dBm
Konstrukce | ocel
Konektor | XLR 3M
Záruka | min. 36 měsíců
Počet ks | 3 | Cena za 1 kus (Kč bez DPH)
|  | Cena za 3 kusy (Kč bez DPH) | 0
Položka č. 11
8-mi kanálový mikrofonní předzesilovač | Požadované technické parametry | Nabízený model | Technické parametry nabízeného modelu
Popis | 8-mi kanálový studiový mikrofonní předzesilovač, s přepínačem linkové nebo mikrofonní úrovně, fantómovým napájením, low-cut filtrem a otočením fází pro každý kanál.
Vstupy | 8x Balanced XLR/TRS kombi, AES/SPDIF
Výstupy | 8x Balanced Jack 6,3 mm TRS, 2x ADAT s podporou samplovací frekvence 96 kHz, 4x AES/EBU formát AES (DB-25 konektor) s podporou 192 kHz.
Montáž | rack 19"/1U
Další funkce | LED indikace úrovně signál/clip; indikace aktivity fantómového napájení; přepínač výstupní úrovně signálu na -10 dBu, +4 dBu nebo HIGain (+19 dBu); technologie SteadyClock.
Záruka | min. 36 měsíců
Počet ks | 1 | Cena za 1 kus (Kč bez DPH)
|  | Cena za 1 kus (Kč bez DPH) | 0
Položka č. 12
Dvoukanálový studiový kompresor | Požadované technické parametry | Nabízený model | Technické parametry nabízeného modelu
Popis | Dvoukanálový kompresor – limiter – gate; analogová konstrukce; zcela nezávislé kanály, možnost vytváření stereopárů; volitelná auto nebo manuální komprese; min. 8 segmentové LED indikátory úrovně; frekvenční rozsah: 20 Hz - 20 kHz (+/- 0,5 dB); odstup signál-šum: -96 dB; přeslech mezi kanály: -80 dB; dynamický rozsah: 118 dB
Vstup | Konektory: XLR a 1 / 4 "TRS; přepínatelná vstupní citlivost: +4 dBu / -10 dBV
Kompresor | Nezávisle nastavitelné parametry: Threshold, Ratio, Output Gain; Threshold: -40 až +20 dBu; Ratio: nekonečno:1 – 1:1; Attack/Release: automatické programově závislé nebo manuálně nastavitelné; Output Gain: -20 až +20 dB; přepínač Contour; přepínatelná charakteristika: OverEasy/Hard Knee ; min. 12 segmentový LED měřič Gain reduction; 3 segmentový LED indikátor `Treshold`
Limiter | dvoustupňový (PeakStop) - nezávislý na nastavení kompresoru – vypínatelný; Threshold: +4 až +24 dBu; Attack: 0; Prediktivní druhý stupeň; LED indikátor limitace
Expander/Gate | Threshold: off až +15 dB; Ratio: 1:1 – 1:30; Attack: 100 mikro sec; Release: programově závislé; 2 segmentový LED indikátor stavu
Montáž | rack 19"/1U
Záruka | min. 36 měsíců
Počet ks | 2 | Cena za 1 kus (Kč bez DPH)
|  | Cena za 2 kusy (Kč bez DPH) | 0
Položka č. 13
Studiový mikrofonní stojan | Požadované technické parametry | Nabízený model | Technické parametry nabízeného modelu
Popis | Mikrofonní stojan - rameno, včetně integrovaného XLR kabelu min. 6M
Uchycení | na stůl o tloušťce až 5,5 cm
Nosnost | min. 1,5 kg
Výška | Nastavitelná – min. 460 mm; max. 960 mm
Závit | velký 5/8
Materiál | ocel
Záruka | min. 36 měsíců
Počet ks | 4 | Cena za 1 kus (Kč bez DPH)
|  | Cena za 4 kusy (Kč bez DPH) | 0
Položka č. 14
Studiové monitory + kontrolní monitorovací systém | Požadované technické parametry | Nabízený model | Technické parametry nabízeného modelu
Popis | Set (pár) aktivních dvoupásmových studiových monitorů s digitálním rozhraním a DSP jednotkou určený pro blízký poslech se systémem pro akustickou kalibraci prostoru + kontrolní monitorovací systém a volume kontroler.
Výkon | Bi-amp zesilovač, min. 50W pro každé pásmo
Osazení | 5“ basový měnič neodymový magnet + 3/4“ výškový měnič neodymový magnet
Frekvenční rozsah | min. 45 Hz – 23kHz, dělící frekvence 2,9 kHz
Konektory | analog IN XLR / digital IN-OUT XLR / RJ45 pro monitorovací systém
Materiál | hliníkové šasi
Monitorovací systém | systém určený pro správu a řízení monitorů schopný spravovat až 30 reproboxů. Pomocí systému lze dálkově ovládat hlasitost reprosoustav a jejich zpoždění nebo provádět analýzy skrze adaptér připojený k PC vybavený konektory RJ45 a USB, který zároveň obsahuje vstup měřícího mikrofonu. Všechny parametry a nastavení je možné ukládat v neomezeném množství.
Záruka | min. 36 měsíců
Počet - 1 pár | 1 | Cena za 1 pár (Kč bez DPH)
|  | Cena za 1 pár (Kč bez DPH) | 0
Položka č. 15
Studiové monitory třípásmové | Požadované technické parametry | Nabízený model | Technické parametry nabízeného modelu
Popis | aktivní třípásmové referenční monitory (pár – left, right), pro středně vzdálený poslech – midfield
Výkon | 180 W
Osazení | basový měnič 8“ 80W, středový měnič 4“ 50W, výškový měnič 1“ 50W
Frekvenční rozsah | 40 Hz - 21 kHz, dělící frekvence 460 Hz a 5,5 kHz
Vstupy | balenced XLR, unbalanced RCA
Další funkce | Nastavitelná citlivost vstupu, Bass extension, Sound balance, Position, zesilovač třídy D
Záruka | min. 36 měsíců
Počet - 1 pár | 1 | Cena za 1 pár (Kč bez DPH)
|  | Cena za 1 pár (Kč bez DPH) | 0
Položka č. 16
Ovladač studiových monitorů | Požadované technické parametry | Nabízený model | Technické parametry nabízeného modelu
Popis | zařízení pro monitoring a směrování signálu
Vstupy | Analog - 2x stereo TRS, 1x RCA (s regulací vstupní citlivosti), Digital – S/PDIF a TOSLINK s D/A převodníky s konverzí 24-bit/192kHz, XLR pro externí mikrofon.
Výstupy | Speaker outputs – 3x stereo TRS, Line outputs - 2x stereo TRS (Main, Cue).
Hlavní signálová cesta | bez operačních zesilovačů a dalších integrovaných obvodů.
Talkback | zabudovaný mikrofon směrovaný do Cue výstupu, možnost připojení externího mikrofonu pře XLR vstup. Automatické ztišení Cue mixu během aktivního talkbacku.
Dálkové ovládání | možnost připojení dálkového ovládání, které je součástí zařízeni.
Záruka | min. 36 měsíců
Počet ks | 1 | Cena za 1 kus (Kč bez DPH)
|  | Cena za 1 kus (Kč bez DPH) | 0
Položka č. 17
Sluchátkový předzesilovač | Požadované technické parametry | Nabízený model | Technické parametry nabízeného modelu
Popis | Sluchátkový zesilovač se šesti nezávislými kanály.
Vstupy | Main input – 2x XLR, 2x TRS 6,3mm; Direct In – TRS 6,3mm (stereo); Aux In 6x TRS 6,3mm (stereo); Vstupní impedance 13 kOhm
Výstupy | Main output – 2x XLR, 2x TRS 6,3mm; Sluchátkové výstupy 6x 3 TRS 6,3mm; Výstupní výkon 6x 125mW
Frekvenční rozsah | 20 Hz – 20 kHz
Ovladače | Main input level; 6x input mix main/aux; 6x headphone level; 6x mono switch; 6x mute L&R
Indikátory | Main Input/Direct In level meter (min. 8 segment LED meter); 6x Channel level meter (min. 4 segment LED meter); 6x mono LED; 6x mute L&R LED.
Montáž | 19“ rack/1U
Záruka | min. 36 měsíců
Počet ks | 1 | Cena za 1 kus (Kč bez DPH)
|  | Cena za 1 kus (Kč bez DPH) | 0
Položka č. 18
Studiová sluchátka | Požadované technické parametry | Nabízený model | Technické parametry nabízeného modelu
Popis | Vysoce dynamická uzavřená sluchátka s ovladačem hlasitosti na kabelu.
Konektor | Jack TRS 3,5 mm + redukce na TRS 6,3 mm
Frekvenční rozsah | 5Hz – 30 kHz
Akustický tlak | SPL min. 105DB
Impedance | 80 Ohm
Odstup od vnějšího šumu | Min. 35 dB
Tlak na hlavu | Max. 6,5 N
Záruka | min. 36 měsíců
Počet ks | 5 | Cena za 1 kus (Kč bez DPH)
|  | Cena za 5 kusů (Kč bez DPH) | 0
Položka č. 19
Studiový stereo peak meter s korelátorem | Požadované technické parametry | Nabízený model | Technické parametry nabízeného modelu
Popis | Stereo a 5.1 audio měřič určený pro mix, mastering a post-produkci. Možnost připojení k DAW software. Přesná analýza v reálném čase s rozlišením 1/3 oktávy a individuálním band zoomem.
Funkce | LM6 Loudness Radar, True peak meter, Stereo korelace, RTA (Real Time Analyzer), Vectorscope
Konektivita | 6 nesymetrických vstupních kanálů, stereo optický vstup přes TOSlink, USB; Digitální audio vstupy: vstup 1 - BNC (AES3id, S / PDIF) /, vstup 2 - BNC (AES3id, S / PDIF), vstup 3 - BNC (AES3id, S / PDIF) / vstup 4 - TOSLINK (EIAJ optický); GPIO: 2 externí switch vstupy, 1 relé výstup (100 mA max, opticky izolovaný), 1/8 ''mono samice (GPO), 1/4'' stereo samice (2x GPI)
Kompatibilita | Zařízení splňuje všechny broadcast standardy včetně ITU BS.1770- 4, ATSC A / 85, EBU R128, TR-B32 a OP-59.
Ovládání | Otočný kodér, šest tlačítek
Display | LCD 7“ s vysokým rozlišením, min. 800 x 480 px
Vzorkovací frekvence | 44.1 kHz / 48 kHz, 44.1 kHz / 48 kHz / 96 kHz (plug-in mód)
Plug-in formáty | VST 2.4; VST3; Audio Units; AAX Native 32/64-bit, VST 2.4; VST 3; AAX Native 32/64-bit
Uchycení | RAM mount kompatibilní
Záruka | min. 24 měsíců
Počet ks | 1 | Cena za 1 kus (Kč bez DPH)
|  | Cena za 1 kus (Kč bez DPH) | 0
Položka č. 20
DAW kontrolér s integrací iPadu | Požadované technické parametry | Nabízený model | Technické parametry nabízeného modelu
Popis | Rozšíření stávajícího DAW ovládání; Kombinace dotykového a hardwarového DAW kontrolerů; Rozšíření funkcionality aplikace Pro Tools Remote pro iPad (na škole již existuje); Kompatibilní se všemi DAW s podporu EUCON protokolu
Obrazovka | dock pro iPad
Ovládání | 1 fader, 8 knobů s dotykovou citlivostí a funkcí tlačítka; 2 programovatelné touch stripy; 16 tlačítek; Jog wheel; ovládání transportu
Konektivita | Připojení k počítači: LAN Ethernet; USB Typ A (nabíjí iPad)
Kompatibilita | Protokol EUCON - kompatibilní s Avid S3 a Artist Mix kontroléry; Kompatibilní s Pro Tools 12.5 a vyšší (na škole již existuje), Cubase 8.5 a vyšší, Nuendo 7 a vyšší, Logic Pro X; Podporované typy iPadu (04/2017): Air, Air 2, Pro, mini 2/3/4
Záruka | min. 36 měsíců
Počet ks | 1 | Cena za 1 kus (Kč bez DPH)
|  | Cena za 1 kus (Kč bez DPH) | 0
Položka č. 21
iPad 10,5“ | Požadované technické parametry | Nabízený model | Technické parametry nabízeného modelu
Popis | iPad (používaný pro výuku kvůli kompatibilitě softwaru DAW s iOS)
Paměť | min. 64 GB
Displej | 10,5palcový (úhlopříčně) Multi‑Touch displej s LED podsvícením; rozlišení min. 2224 × 1668 při 264 pixelech na palec (ppi)
Bezdrátová konektivita | Wi‑Fi (802.11a/b/g/n/ac); dvě pásma současně (2,4 GHz a 5 GHz); Bluetooth 5.0
Operační systém | iOS 12
Kompatibilita | Kompatibilní s DAW kontrolérem (viz položka č. 20)
Záruka | min.24 měsíců
Počet ks | 1 | Cena za 1 kus (Kč bez DPH)
|  | Cena za 1 kus (Kč bez DPH) | 0
Položka č. 22
DAW kontrolér | Požadované technické parametry | Nabízený model | Technické parametry nabízeného modelu
Popis | DAW Kontroler s 8mi motorizovanými fadery touch-sensitive
Ovládání | 8 dotykově citlivých 100mm motorizovaných faderů; 8 dotykově citlivých otočných enkoderů; 8 displejů OLED s vysokým rozlišením; vstup pro nožní pedál pro zapnutí a vypnutí záznamu
Konektivita | Připojení přes LAN ethernet (síťová karta)
Kompatibilita | Podpora protokolů EUCON, HUI a Mackie Control; Avid Pro Tools; Avid Media Composer; Apple Final Cut Pro; Apple Logic (Pro, Express); Apple Soundtrack Pro; Apogee Maestro; Cakewalk Sonar; Magix Sequoia; Merging Pyramix; Metric Halo MIO Console; Motu Digital Performer; Steinberg Cubase; Steinberg Nuendo
Záruka | min. 36 měsíců
Počet ks | 1 | Cena za 1 kus (Kč bez DPH)
|  | Cena za 1 kus (Kč bez DPH) | 0
Položka č. 23
8-mi portový switch | Požadované technické parametry | Nabízený model | Technické parametry nabízeného modelu
Popis | Switch - 8 portový gigabitový switch, bezvětrákový
Porty | 8x RJ-45
Přepínací kapacita | 16 Gb/s
Přenosová rychlost LAN portů | 1 Gbit
Funkce | Qos, Auto MDI/MDIX
Materiál | Kovové provedení
Napájení | externí zdroj
Záruka | min. 36 měsíců
Počet ks | 1 | Cena za 1 kus (Kč bez DPH)
|  | Cena za 1 kus (Kč bez DPH) | 0
Položka č. 24
Převodník Thunderbolt PCIe | Požadované technické parametry | Nabízený model | Technické parametry nabízeného modelu
Popis | PCIe expanzní šasi
Rozhraní/porty | 2x Thunderbolt 2; 1x interní PCIe (x16) slot
Přenos dat | až 20 Gbps
Materiál | hliník
Napájení | externí zdroj
Certifikace | CE, FCC
Záruka | min. 36 měsíců
Počet ks | 2 | Cena za 1 kus (Kč bez DPH)
|  | Cena za 2 kusy (Kč bez DPH) | 0
Položka č. 25
Úložiště 8 TB | Požadované technické parametry | Nabízený model | Technické parametry nabízeného modelu
Popis | Datové úložiště s kapacitou až 8 TB; rychlost až 420 MB/s; dva Thunderbolt 2 porty pro práci ve 4K rozlišení, rychlost otáček HDD: 7200, Cache: 64 MB
Konektivita | 2x Thunderbolt 2, USB 3
Další funkce | Šifrování dat; disky dostupné zepředu a stavové LED indikátory; podpora pole RAID, úsporný režim, který nepřeruší řetězové zapojení; kompatibilní s aplikací Time Machine
Napájení | externí zdroj
Záruka | min. 24 měsíců
Počet ks | 1 | Cena za 1 kus (Kč bez DPH)
|  | Cena za 1 kus (Kč bez DPH) | 0
Položka č. 26
Multimediální pracovní stanice | Požadované technické parametry | Nabízený model | Technické parametry nabízeného modelu
Popis | Profesionální multimediální pracovní stanice s možností přímé práce v operačních systémech Mac OS Mojave, MS Windows 10 Pro, Linux, navazující na již na škole existující programové vybavení, zaměnitelná s již na škole existujícím odpovídajícím HW i v náhradních dílech (periferie, napájení, SSD, ovládací prvky,…)
CPU | min. s 25 MB mezipaměti L3, min. 16433 passmark bodu dle https://www.cpubenchmark.net, např. 3.00GHz 8-mi jádrový Intel Xeon E5-2690 v2 , Turbo Boost až 3,9 GHz
RAM | min. 32GB (4 x 8GB) paměti DDR3 ECC
Úložiště | min. 256GB SSD úložiště na sběrnici PCIe
Grafika | min. dva grafické procesory, každý s min. 6 GB paměti GDDR5 VRAM; min. 2048 stream procesorů, min. 384bitová šířka paměťové sběrnice, min. propustnost paměti 264 GB/s, min. výkon 3,5 teraflopsu.
Podpora displejů | možnost připojení až tří 5K displejů s dvojitými kabely a až 6 Thundebolt displejů
Zvuk | Kombinovaný minijack s optickým digitálním zvukovým výstupem/analogovým linkovým výstupem; 3,5mm jack pro sluchátka; Port HDMI podpora výstupu vícekanálového zvuku; vestavěný reproduktor
Konektivita | min. 4 x USB 3; min. 6x Thunderblot 2; min. 2 x 1GB LAN; HDMI 1,4 Ultra HD; Wi‑Fi 802.11ac kompatibilní se specifikacemi IEEE 802.11a/b/g/n; Bluetooth 4.0
Operační systém | nativní práce v Mac OS Mojave, na tomto OS je prováděná výuka na škole, nutnost zachování kompatibility s již zakoupenými licencemi SW Adobe, Avid, Finat Cut Pro X,…
Příslušenství | Magic Mouse 2 – technologie Mult – Touch, USB kabel s konektorem Lightning
Záruka | min. 24 měsíců
Počet ks | 1 | Cena za 1 kus (Kč bez DPH)
|  | Cena za 1 kus (Kč bez DPH) | 0
Položka č. 27
Produkční audio software | Požadované technické parametry | Nabízený model | Technické parametry nabízeného modelu
Popis | Produkční audio software Pro Tools Institutional (box) ¦ Avid (na škole již existuje a používá se pro potřeby výuky); Trvalá licence nové edice s ročním upgrade plánem, pro školy, krabicová verze; 128 audio tracků, 32 in/out současného záznamu a přehrávaní, více než 70 efektů a virtuálních nástrojů
Další funkce | audio/midi produkční software; 128 audio stop, 512 instrument stop, 512 MIDI stop; současný záznam z max. 32 audio vstupů; automatická kompenzace latence; podpora DAW konrolerů Avid Artist Serie; podpora meziplatformních formátů projektů OMF/AAX/MXP; integrované efekty a virtuální instrumenty;nástroje pro práci s audio stopami Beat Detective, Elastic Time and Pitch; kompatibilita se všemi zvukovými kartami a audio rozhraními s ovladači ASIO a CoreAudio
Záruka | min. 24 měsíců
Počet ks | 1 | Cena za 1 kus (Kč bez DPH)
|  | Cena za 1 kus (Kč bez DPH) | 0
Položka č. 28
XLR propojovací kabel 1m | Požadované technické parametry | Nabízený model | Technické parametry nabízeného modelu
kabel | délka: 1m, materiál vodičů – měď, průřez vodičů min. 0,22 mm, křížené stínění s faktorem min. 99%, měkký a ohebný PVC obal, teplotní rozsah využití -20°C - +70°C,
konektory | XLR M, XLR F, využití pro náročné audio aplikace, přesné a kvalitní zpracování, 3x masivní postříbřené kontakty určené pro letování, celokovový obal, kovová pojistka proti nechtěnému vytržení
Záruka | min. 24 měsíců
Počet ks | 10 | Cena za 1 kus (Kč bez DPH)
|  | Cena za 10 kusů (Kč bez DPH) | 0
Položka č. 29
XLR kabel 3m | Požadované technické parametry | Nabízený model | Technické parametry nabízeného modelu
kabel | délka: 3m, materiál vodičů – měď, průřez vodičů min. 0,22 mm, křížené stínění s faktorem min. 99%, měkký a ohebný PVC obal, teplotní rozsah využití -20°C - +70°C,
konektory | XLR M, XLR F, využití pro náročné audio aplikace, přesné a kvalitní zpracování, 3x masivní postříbřené kontakty určené pro letování, celokovový obal, kovová pojistka proti nechtěnému vytržení
Záruka | min. 24 měsíců
Počet ks | 10 | Cena za 1 kus (Kč bez DPH)
|  | Cena za 10 kusů (Kč bez DPH) | 0
Položka č. 30
XLR kabel 6m | Požadované technické parametry | Nabízený model | Technické parametry nabízeného modelu
kabel | délka: 6m, materiál vodičů – měď, průřez vodičů min. 0,22 mm, křížené stínění s faktorem min. 99%, měkký a ohebný PVC obal, teplotní rozsah využití -20°C - +70°C,
konektory | XLR M, XLR F, využití pro náročné audio aplikace, přesné a kvalitní zpracování, 3x masivní postříbřené kontakty určené pro letování, celokovový obal, kovová pojistka proti nechtěnému vytržení
Záruka | min. 24 měsíců
Počet ks | 10 | Cena za 1 kus (Kč bez DPH)
|  | Cena za 10 kusů (Kč bez DPH) | 0
Položka č. 31
TRS 6,3 mm symetrický kabel, 1 – 1,5m | Požadované technické parametry | Nabízený model | Technické parametry nabízeného modelu
kabel | délka: 1 – 1,5m, materiál vodičů – měď, průřez vodičů min. 0,22 mm, křížené stínění s faktorem min. 99%, měkký a ohebný PVC obal, teplotní rozsah využití -20°C - +70°C,
konektory | TRS (jack 6,3mm), využití pro náročné audio aplikace.
Záruka | min. 24 měsíců
Počet ks | 5 | Cena za 1 kus (Kč bez DPH)
|  | Cena za 5 kusů (Kč bez DPH) | 0
Položka č. 32
HDMI kabel High Speed + Ethernet kabel, 3m | Požadované technické parametry | Nabízený model | Technické parametry nabízeného modelu
kabel | délka 3m, materiál – meď, trojité stínění, ochrana proto rušení EM a RF, flexibilní PVC obal, podpora rozlišení 4K, 2K a 3D.
konektory | 2x HDMI samec, kvalitní pozlacené konektory - rovné
Záruka | min. 24 měsíců
Počet ks | 5 | Cena za 1 kus (Kč bez DPH)
|  | Cena za 5 kusů (Kč bez DPH) | 0
Položka č. 33
HDMI kabel High Speed + Ethernet kabel, 10m | Požadované technické parametry | Nabízený model | Technické parametry nabízeného modelu
kabel | délka 10m, materiál – meď, trojité stínění, ochrana proto rušení EM a RF, flexibilní PVC obal, podpora rozlišení 4K, 2K a 3D.
konektory | 2x HDMI samec, kvalitní pozlacené konektory - rovné
Záruka | min. 24 měsíců
Počet ks | 1 | Cena za 1 kus (Kč bez DPH)
|  | Cena za 1 kus (Kč bez DPH) | 0
|  | Cena celkem bez DPH | 0