## Technicka_specifikace
Příloha č. 1: Technická specifikace zařízení a cenová kalkulace
(1) Aktivní prvek 48-port | množství: 1 ks
Kompletní přehled parametrů, uvedené parametry jsou minimální, není-li uvedeno jinak.
Požadovaná funkcionalita/vlastnost | Způsob splnění požadované funkcionality/vlastnosti | Splněno ANO/NE | Nabízená hodnota
Výrobce zařízení | Uvedení výrobce
Produktové číslo (typ) nabízeného zařízení (v případě, že je zařízené popsáno více produktovými čísly, uvede účastík hlavní produktové číslo nabízeného zařízení) | Uvedení produktového čísla
Odkaz na www stránky výrobce zařízení, kde je k dispozici detailní technická specifikace (DataSheet) v českém nebo anglickém jazyce | Uvedení požadovaného odkazu
Typ přepínače | L2/L3 přepínač
Formát přepínače | Stohovatelný
Stohování požadováno | NE, musí být možné doplnit dodatečně pomocí volitelného stohovacího modulu
Počet dedikovaných stohovacích portů volitelného stohovacího modulu | 2
Minimální počet zařízení ve stohu | 8
Minimální kapacita sběrnice stohu | 80 Gb/s
Stateful Switch Over v rámci stohu | ANO
Možnost instalovat interní redundantní napájecí zdroj | ANO
Redundantní ventilátory | ANO
Interní redundantní napájecí zdroj požadován | ANO
Datový stohovací kabel požadován | ANO
Počet portů 10/100/1000 Base-TX s PoE+ napájením | 48
Minimální PoE budget | 1440W
Uplink porty | 4x10GE SFP+
Min. velikost sdíleného systémového bufferu | 6MB
Velikost MAC address tabulky | 16000
Min. počet IPv4 routes | 600
Min. počet IPv6 routes | 300
Min. počet konfigurovatelných security ACL | 1000
IEEE 802.3ad (Link Aggregation) | ANO
IEEE 802.3ad přes více přepínačů ve stohu nebo více šasis | ANO
Minimálně 8 linek jako součást Link Aggregation Group trunku | ANO
Minimální počet konfigurovatelných Link Aggregation Group trunků | 48
IEEE 802.1Q | ANO
Minimální počet aktivních VLAN | 1000
IEEE 802.1x | ANO
Konfigurovatelná kombinace pořadí postupného ověřování zařízení na portu (IEEE 802.1x, MAC adresou, Web autentizací) | ANO
Integrace IEEE 802.1x s IP telefonním prostředím (802.1x Multi-domain authentication) | ANO
Možnost provozu 802.1x v tzv. audit módu bez omezování přístupu koncových uživatelů | ANO
RADIUS CoA | ANO
Podpora instance spanning-tree protokolu per VLAN | ANO
IEEE 802.1w - Rapid Spanning Tree Protocol | ANO
Protokol MVRP nebo VTP pro definici a správu VLAN sítí | ANO
Podpora jumbo rámců (min. 9198 bytes) | ANO
Detekce protilehlého zařízení (např. CDP nebo LLDP) | ANO
Směrování protokolů IPv4 a IPv6 v hardware | ANO
OSPFv2 | ANO
OSPFv3 | ANO
EIGRP (dle RFC draft-savage-eigrp-05 nebo RFC 7868) | ANO, povýšením firmware
ISIS | ANO, povýšením firmware
IP Multicast ( PIM SSM, PIM SM) | ANO, povýšením firmware
First Hop Redundancy Protokol (např. VRRP, HSRP) | ANO
Reverse path check (uRPF) pro IPv4 i IPv6 | ANO
IGMPv2, IGMPv3 | ANO
IGMP snooping | ANO
MLD snooping | ANO
DHCP relay | ANO
Minimální počet HW QoS front | 8
QoS classification – ACL, DSCP, CoS based | ANO
QoS marking - DSCP, CoS | ANO
QoS - Strict Priority Queue | ANO
Automatické nastavení QoS parametrů (AutoQoS nebo ekvivalentní) | ANO
QoS Policing | ANO
QoS-Hierarchical QoS | ANO, min. 2 úrovně
First Hop Redundancy Protokol pro IPv6 (HSRP nebo VRRP) | ANO
IPv6 services (SSH, Syslog) | ANO
IPv6 QoS | ANO
IPv6 First Hop Security (RA guard, DHCPv6 snooping, IPv6 source guard) | ANO
IPv6 Port ACL, VLAN ACL | ANO
Možnost definovat povolené MAC adresy na portu | ANO
PACL, VACL | ANO
Paketové filtry (ACL) jsou stále aplikovány a filtrují i v případě, že jsou na nich prováděny změny | ANO, povýšením firmware
IEEE 802.1ae na uplink portech | ANO
Bezpečnostní funkce umožňující ochranu proti podvržení zdrojové MAC a IP adresy | ANO
Bezpečnostní funkce umožňující ochranu proti připojení neautorizovaného DHCP serveru | ANO
Bezpečnostní funkce umožňující inspekci provozu protokolu ARP | ANO
Ochrana proti nahrání modifikovaného software do zařízení prostřednictvím image signing a funkce secure boot, která ověřuje autentičnost a integritu jak bootloaderu, tak i samotného operačního systému zařízení prostřednictvím interních HW prostředků - tzv. trusted modulů | ANO
HW trusted modul využíván pro bezpečné uložení hesel a šifrovacích klíčů | ANO
Podpora SUDI (IEEE 802.1AR) autentizace | ANO
IEEE 802.3af | ANO
IEEE 802.3at | ANO
Schopnost poskytovat PoE napájení připojeným zřízením i během restartu přepínače | ANO
IEEE 802.3az | ANO
Automatická aplikace specifické konfigurace pro dané zařízení po detekci jeho připojení na portu | ANO
Inteligentní PoE management - zajištění napájení připojeného zařízení podle konkrétních požadavků daného typu zařízení | ANO
Application Visibility - Monitorování aplikačních toků (všech paketů) prostřednictvím technologie NetFlow nebo ekvivalentní | ANO
Application Visibility - Možnost definice klíčových atributů a parametrů monitorovaných toků včetně parametrů: zdrojová/cílová MAC adresa, zdrojová/cílová IP adresa, zdrojová/cílová VLAN, TCP flags, TCP sekvenční čísla, hodnota TTL, ICMP kód, IGMP type | ANO
Export monitorovaných dat ve formátu NetFlow v9 nebo IPFIX | ANO
SSHv2 | ANO
CLI rozhraní | ANO
Vzdálená identifikace zařízení pomocí "Blue Beacon" mechanismu | ANO
Model-driven programovatelnost prostřednictvím RESTCONF, NETCONF/YANG | ANO
Interpretace uživatelských skriptů a jejich aktivace asynchronní událostí v systému zařízení | ANO
Streaming telemetrie prostřednictvím NETCONF/XML | ANO
SNMPv2/v3 | ANO
Podpora network boot (iPXE) | ANO
Inventarizovatelnost komponent integrovanou RFID identifikací | ANO
TACACS+ nebo RADIUS klient pro AAA (autentizace, autorizace, accounting) | ANO
NTPv3 server | ANO
Cena za 1 ks bez DPH (v Kč)
(2) Aktivní prvek 24-port | množství: 2 ks
Kompletní přehled parametrů, uvedené parametry jsou minimální, není-li uvedeno jinak.
Požadovaná funkcionalita/vlastnost | Způsob splnění požadované funkcionality/vlastnosti | Splněno ANO/NE | Nabízená hodnota
Výrobce zařízení | Uvedení výrobce
Produktové číslo (typ) nabízeného zařízení (v případě, že je zařízené popsáno více produktovými čísly, uvede účastník hlavní produktové číslo nabízeného zařízení) | Uvedení produktového čísla
Odkaz na www stránky výrobce zařízení, kde je k dispozici detailní technická specifikace (DataSheet) v českém nebo anglickém jazyce | Uvedení požadovaného odkazu
Typ přepínače | L2/L3 přepínač
Minimální počet neblokovaných portů 1/10/25GE s volitelným fyzickým rozhraním typu SFP28 | 24
Uplink porty | 4x100GE QSFP28
Interní redundantní napájecí zdroj | ANO
Min. velikost sdíleného systémového bufferu | 36MB
Velikost MAC address tabulky | 80000
Min. počet IPv4 routes | 500
Min. počet IPv6 routes | 500
Min. počet konfigurovatelných security ACL | 27000
Flexibilní alokace SRAM a TCAM zdrojů | ANO
IEEE 802.3ad (Link Aggregation - LAG) | ANO
IEEE 802.3ad přes více přepínačů ve stohu nebo více šasis | ANO, povýšením firmware
ISSU | ANO, povýšením firmware
Minimální počet aktivních VLAN | 4000
IEEE 802.1w - Rapid Spanning Tree Protocol | ANO
Podpora instance spanning-tree protokolu per VLAN | ANO
Podpora jumbo rámců (min. 9198 bytes) | ANO
Detekce protilehlého zařízení (např. CDP nebo LLDP) | ANO
Protokol MVRP nebo VTP pro definici a správu VLAN sítí | ANO
OSPFv2, OSPFv3 | ANO
EIGRP (dle RFC draft-savage-eigrp-05 nebo RFC 7868) | ANO
ISIS | ANO, povýšením firmware
BGPv4 | ANO, povýšením firmware
VXLAN s BGP EVPN | ANO, povýšením firmware
Graceful Insertion and Removal | ANO, povýšením firmware
IP Multicast ( PIM SSM, PIM SM) | ANO, povýšením firmware
Virtualizace směrovacích tabulek - např. Virtual Routing and Forwarding (VRF) | ANO, povýšením firmware
Min. počet oddělených (nezávislých) směrovacích tabulek | 10, povýšením firmware
MPLS VPN | ANO, povýšením firmware
MPLS VPN - 6VPE | ANO, povýšením firmware
First Hop Redundancy Protokol (např. VRRP, HSRP) pro IPv4 i IPv6 | ANO
Reverse path check (uRPF) | ANO
Minimální počet HW QoS front | 8
QoS - Strict Priority Queue | ANO
QoS classification – ACL, DSCP, CoS based | ANO
QoS marking - DSCP, CoS | ANO
QoS Policing | ANO
QoS-Hierarchical QoS | ANO
Automatické nastavení QoS parametrů (AutoQoS nebo ekvivalentní) | ANO
IPv6 First Hop Security (RA guard, DHCPv6 guard, IPv6 source guard) | ANO
Port ACL, VLAN ACL | ANO
Paketové filtry (ACL) jsou stále aplikovány a filtrují i v případě, že jsou na nich prováděny změny | ANO, povýšením firmware
Ochrana proti nahrání modifikovaného software do zařízení prostřednictvím image signing a funkce secure boot, která ověřuje autentičnost a integritu jak bootloaderu, tak i samotného operačního systému zařízení prostřednictvím interních HW prostředků - tzv. trusted modulů | ANO
HW trusted modul využíván pro bezpečné uložení hesel a šifrovacích klíčů | ANO
Podpora SUDI (IEEE 802.1AR) autentizace | ANO
IPv6 Port ACL, VLAN ACL | ANO
IEEE 802.1AE na všech portech | ANO
IEEE 802.1ae (AES-GCM-256) na všech portech | ANO, povýšením firmware
Source-Group Tag Exchange Protocol nebo ekvivalentní | ANO, povýšením firmware
IGMPv2/v3 snooping | ANO
MLD snooping | ANO
Multicast DNS (mDNS) gateway | ANO, povýšením firmware
Application Visibility - Monitorování aplikačních toků (všech paketů) prostřednictvím technologie NetFlow nebo ekvivalentní | ANO, povýšením firmware
Application Visibility - Možnost definice klíčových atributů a parametrů monitorovaných toků včetně parametrů: zdrojová/cílová MAC adresa, zdrojová/cílová IP adresa, zdrojová/cílová VLAN, TCP flags, hodnota TTL, ICMP kód, IGMP type | ANO
Export monitorovaných dat ve formátu NetFlow v9 nebo IPFIX | ANO
SSHv2 | ANO
CLI rozhraní | ANO
Vzdálená identifikace zařízení pomocí "Blue Beacon" mechanismu | ANO
Model-driven programovatelnost prostřednictvím RESTCONF, NETCONF/YANG | ANO
Python scripting | ANO
Linux shell | ANO
Interpretace uživatelských skriptů a jejich aktivace asynchronní událostí v systému zařízení | ANO
Application hosting | ANO, povýšením firmware
Aplikace softwarových záplat, nikoli povyšování celého firmware | ANO, povýšením firmware
Streaming telemetrie prostřednictvím NETCONF/XML | ANO
SNMPv2/v3 | ANO
Inventarizovatelnost komponent integrovanou RFID identifikací | ANO
TACACS+ nebo RADIUS klient pro AAA (autentizace, autorizace, accounting) | ANO
Vzdálený port mirroring (ERSPAN) | ANO, povýšením firmware
NTPv3 server | ANO
Cena za 1 ks bez DPH (v Kč)
Cena za 2 ks bez DPH ( v Kč) |  |  | 0
(3) Příslušentví
Požadovaná funkcionalita/vlastnost | Cena za 1 ks bez DPH | Množství | Celkem bez DPH (v Kč)
10GBASE-LR SFP Module, Enterprise-Class |  | 1 | 0
10GBASE-SR SFP Module, Enterprise-Class |  | 9 | 0
Celková cena za příslušenství bez DPH ( v Kč) |  |  | 0
Celková cena bez DPH (v Kč) | 0
Účastník vyplní žlutá pole.