## Technické podmínky
Veřejná zakázka na dodávky | "Technologické vybavení muzikálových ateliérů"
Příloha č. 1: Technická specifikace zařízení a cenová kalkulace
Poznámky:
1. Všechna pole s šedým pozadím musí být vyplněna.
2. Ve sloupci "Nabízený model" uveďte u každé položky přesné označení modelu.
3. Ve sloupci "Technické parametry nabízeného modelu" uveďte skutečnou hodnotu příslušného parametru (počet jader, velikost paměti, atd.).
4. Všechny technické parametry musí být specifikované výrobcem a ověřitelné na webových stránkách výrobce v technické dokumentaci.
5. V řádcích s neměřitelnými parametry či požadavky uveďte skutečnost, že je parametr splněn, minimálně zápisem "Ano" nebo doplňující informací, z níž plyne, že parametr či požadavek je splněn.
6. Nesplnění kteréhokoliv z požadovaných parametrů je důvodem k vyloučení uchazeče.
7. Jednotková cena ze 1 ks nabízeného modelu (počítače, monitoru, notebooku, atd.) musí být vyplněna do fialového pole. Žlutá pole jsou počítána automaticky.
Položka č. 1
Bezdrátový mikrofonní set (přijímač, vysílač-mikrofon) | Požadované technické parametry | Nabízený model | Technické parametry nabízeného modelu
Popis | Bezdrátový mikrofonní set operující ve frekvenčním pásmu UHF s ručním dynamickým mikrofonem s výměnitelnou kapslí.
Systém | Frekvenční pásmo VF: 590.000 - 649.975 MHz; min. frekvenční krok 25 kHz; modulace FM; max. odchylka: ±36 kHz (THD: 10%); až 40 kanálů v každém pásmu; frekvenční odezva: 25 Hz - 16 700 Hz; operační vzdálenost: 100 m; Dynamický rozsah: > 115 dB ; harmonické zkreslení: < 1.0 %.
Přijímač | True Diversity, automatická funkce; citlivost: 20 dBuV při poměru S/N 60 dBA (zakončovací impedance 50 Ω); maximální výstupní úroveň: symetrický XLR: +14 dBV, nesym. Jack 6.3: +8 dBV; anténní vstup: BNC 50 Ω; napájení : 12 V DC, 160 mA (komb.); externí napájecí adaptér: spínaný zdroj 100-240 V AC (50/60 Hz) s výstupem 12V DC 1A.
Mikrofon/vysílač | Typ snímače: dynamický; směrová charakteristika kardioidní; citlivost: 1,8 mV/Pa; akustický tlak (SPL): 154 dB; Frekvenční rozsah: 90 - 12 000 Hz; Impedance: 50 Ω; Napájení: 2x 1,5V AA (výdrž baterie až 8 hod.)
Příslušenství | 2x flexibilní anténa, AC adaptér, rackový držák, objímka na mikrofonní stativ
Další funkce | programovatelná záložní frekvence, párování pomocí IR funkce, automatická funkce Squelch, Ground lift, OLED display (příjmač i vysílač)
Záruka | 24 měsíců
Počet ks | 3 | Cena za 1 kus (Kč bez DPH)
|  | Cena za 3 kusy (Kč bez DPH) | 0
Položka č. 2
12-ti kanálový analogový mixážní pult | Požadované technické parametry | Nabízený model | Technické parametry nabízeného modelu
Popis | 12-ti kanálový analogový mixážní pult s phantomovým napájením mikrofonních vstupů, třípásmovým equalizérem a digitálním USB rozhraním.
Vstupy | 4x Mono[MIC/LINE]; 2x Mono/Stereo[MIC/LINE]; 2x Stereo[LINE].
Vstup/výstup | 1x Digitální vstup/výstup: USB Audio 2.0, 192 kHz, 24 bit.
Výstupy | 2x Stereo[OUT]; 1x Monitor OUT; 1x Phones; 2x Aux Send; 2x Group out; min. 12-ti segmentový LED indikátor výstupního signálu.
Sběrnice | 1x Stereo; 2x Group; 2x Aux (FX).
Funkce vstupních kanálů | PAD: 26 dB (Mono 1-4); HPF: 80 Hz, 12 dB/oct (Mono 1-6); Panorama; aktivační tlačítko, PEAK LED.
Kompresor | 1 regulátor (Gain/Treshold/Ratio), Threshold: +22 dBu až -8 dBu, Poměr: 1:1 až 4:1, Výstupní úroveň: 0 dB až 7 dB, Attack time: cca 25 msec, Release time: cca 300 msec.
Eqaulizer | EQ HIGH: Gain: +/- 15 dB, Frekvence: 10 kHz shelving EQ MID: Gain: +/- 15 dB, Frekvence: 2,5 kHz peaking EQ LOW: Gain: +/- 15 dB, Frekvence: 100 Hz shelving
Další parametry | Celkové harm. zkreslení: max. 0.03 % @ +14 dBu (20 Hz až 20 kHz), GAIN na Min; Frekvenční odezva: +0.5 dB/-1.5 dB (20 Hz až 48 kHz) vztaženo ke jm. výst. úrovni; Ekvivalentní vstupní šum: -128 dBu, GAIN na Max; Zbytkový výstupní šum: -102 dBu; Přeslechy: -78 dB; Max. šířka max.: 340 mm;
Záruka | 24 měsíců
Počet ks | 1 | Cena za 1 kus (Kč bez DPH)
|  | Cena za 1 kus (Kč bez DPH) | 0
Položka č. 3
Osvětlovací pult | Požadované technické parametry | Nabízený model | Technické parametry nabízeného modelu
Popis | Menší osvětlovací konzole s podporou DMX-RDM protokolu, dotykovým displejem, intuitivním ovládáním a dálk. ovládáním z mobilních zařízení (smart phone, tablet).
Uživatelské rozhraní | Založené na ikonové grafice smartphonů a tabletů; Intuitivní rozhraní s podporou gest pro jednoduché ovládání všech atributů svítidel; Vzhled aplikace pro dálkové ovládání identický s aplikací na konzoli.
Fadery Playback | Samostatný fader Grand Master; Samostatná sekce Cue Stack Control; Aspoň jeden fader Cue Stack a dva fadery Chase.
Fadery Fixture | Min. 20 faderů s tlačítky Flash; Režimy Fixture, Group a Cue; RGB LED pro indikaci aktivního režimu/stavu.
Připojení do datové sítě | Podpora výstupu DMX přes datovou síť prostřednictvím protokolů ArtNet/sACN/Pathport.
Ovládání barev | Samostatná sekce pro ovládání barev s enkodéry Hue (odstín) a Saturation (sytost) a doplňkovými tlačítky DEF a SNAP. Colour Picker a výběr z vestavěných palet a knihoven standadních glových filtrů přes dotykovou obrazovku.
Porty | 5-pin XLR DMX 512 výstup; 2 USB porty pro načítání a ukládání show a připojení klávesnice nebo myši, audio vstup a výstup; Vestavěný WiFi modul pro jednoduché připojení tabletů a smart phonů, výstup HDMI pro externí monitor.
Dálkové ovládání | Aplikace pro běžná mobilní zařízení typu smart phone nebo tablet. Vzhled aplikace ideálně stejný jako na displeji konzole.
Offline Software | Offline editor dostupný pro více platforem; Jednoduché aktualizace; Replikace celého SW konzole kromě výstupů.
Rozměry | Šířka do 550 mm, hloubka do 360 mm.
Záruka | 24 měsíců
Počet ks | 2 | Cena za 1 kus (Kč bez DPH)
|  | Cena za 2 kusy (Kč bez DPH) | 0
Položka č. 4
Inteligentní profilové svítidlo (Spot) 300W | Požadované technické parametry | Nabízený model | Technické parametry nabízeného modelu
Popis | Univerzální inteligentní profilové svítidlo typu „Spot“ 300 W s monochromatickým bílým světelným zdrojem LED, s věrným barevným podáním a vyrovnaným světelným polem, kompaktními rozměry a tichým provozem (divadlo, TV).
Optika | Více-elementový optický systém s min. poměrem zoomu 8:1; Rychlý motorizovaný lineární zoom min. 7° až 50°; Tvrzené antireflexní čočky; Přední čočka min. 115 mm, vyrovnané světelné pole při různém úhlu světelného kužele.
Zdroj světla | Flicker-free bílý LED zdroj; Min. 14 000 lm na výstupu svítidla; Barevná teplota na výstupu svítidla min. 5 600 K/max. 6 500 K; Min. 1 200 lx v 10 m při středním zoomu; CRI (Ra) > 90, TLCI min. 90; Jmenovitá životnost až 40 000 hod.
Hybnost | Přesné polohování s rozlišením 8 nebo 16 bitů; Min. rozsah pohyblivé hlavy: 540° (Pan), 270° (Tilt).
Barvy | Míchání barev CMY + lineárně nastavitelná korekce CTO + min. 6 doplňkových barev na barevném kotouči.
Efekty | Goba: skleněná, min. 7 rotačních; Framing: 4 nezávislé ořezové clony, každá schopná zakrýt 100% výstupu, rotace celého systému +/- 45°; Plynule nastavitelný Frost 0 - 100%; Grafické animační kolo s rotací v obou směrech (efekt Sparkle s nastavením Speed a Fade); Min. 4-fazetová kruhová rotační Prizma; Kruhová clona Iris 15 - 100%; Elektronický dimmer s hladkým stmíváním v celém rozsahu 0 - 100% bez změny barvy.
Řízení | Protokol DMX 512 po kabelu nebo bezdrátově (vestavěný modul OEM modul renomovaného výrobce), podpora DMX-RDM; Režim autonomního provozu a režim Master/Slave; Ovládací panel s LCD displejem; Min. 2 režimy DMX (32 – 56 kanálů max.).
Chlazení | Moderní sofistikované chlazení na bázi Heat pipes; Ventilátory řízené podle teploty; Omezení proudu chladícího vzduchu pouze na světelný zdroj; Volba režimu chlazení, včetně Silent mode.
Konstrukce | Kostra nosných částí z litého nebo frézovaného hliníku, ostatní díly z hliníkového nebo ocelového plechu; Kryty ze samozhášecího, ohnivzdorného plastu ABS. Černé provedení.
Hmotnost a rozměry | Max. 24 kg; Celková výška se vzpřímenou hlavou max. 60 cm.
Záruka | 24 měsíců
Počet ks | 6 | Cena za 1 kus (Kč bez DPH)
|  | Cena za 6 kusů (Kč bez DPH) | 0
Položka č. 5
Inteligentní svítidlo (Wash) 300W | Požadované technické parametry | Nabízený model | Technické parametry nabízeného modelu
Popis | Univerzální inteligentní svítidlo typu „Wash“ 300 W s vestavěnými klapkami, monochromatickým bílým světelným zdrojem LED, věrným barevným podáním, vyrovnaným světelným polem, kompaktními rozměry a tichým provozem (divadlo, TV).
Optika | Více-elementový optický systém s min. poměrem zoomu 8:1; Rychlý motorizovaný lineární zoom min. 7° až 56°; Tvrzené antireflexní čočky; Přední čočka sférická o průměru min. 135 mm, vyrovnané světelné pole při různém úhlu světelného kužele.
Zdroj světla | Flicker-free bílý LED zdroj; Min. 14 800 lm na výstupu svítidla; Barevná teplota na výstupu svítidla min. 5 600 K/max. 6 500 K; Min. 1 050 lx v 10 m při středním zoomu; CRI (Ra) > 90, TLCI min. 90; Jmenovitá životnost až 40 000 hod.
Hybnost | Přesné polohování s rozlišením 8 nebo 16 bitů; Min. rozsah pohyblivé hlavy: 540° (Pan), 270° (Tilt).
Barvy | Míchání barev CMY + lineárně nastavitelná korekce CTO + min. 6 doplňkových barev na barevném kotouči.
Efekty | Goba: plechová, min. 7 rotačních; Barndoors: 4 nezávislé ořezové clony, každá schopná zakrýt 100% výstupu, rotace celého systému +/- 45°; Plynule nastavitelný Frost 0 - 100%; Grafické animační kolo s rotací v obou směrech (efekt Sparkle s nastavením Speed a Fade); Kruhová clona Iris 15 - 100%; Elektronický dimmer s hladkým stmíváním v celém rozsahu 0 - 100% bez změny barvy.
Řízení | Protokol DMX 512 po kabelu nebo bezdrátově (vestavěný modul OEM modul renomovaného výrobce), podpora DMX-RDM; Režim autonomního provozu a režim Master/Slave; Ovládací panel s LCD displejem; Min. 2 režimy DMX (50 kanálů max.).
Chlazení | Moderní sofistikované chlazení na bázi Heat pipes; Ventilátory řízené podle teploty; Omezení proudu chladícího vzduchu pouze na světelný zdroj; Volba režimu chlazení, včetně Silent mode.
Konstrukce | Kostra nosných částí z litého nebo frézovaného hliníku, ostatní díly z hliníkového nebo ocelového plechu; Kryty ze samozhášecího, ohnivzdorného plastu ABS. Černé provedení.
Hmotnost a rozměry | Max. 24 kg; Celková výška se vzpřímenou hlavou max. 65 cm.
Záruka | 24 měsíců
Počet ks | 6 | Cena za 1 kus (Kč bez DPH)
|  | Cena za 6 kusů (Kč bez DPH) | 0
Položka č. 6
Divadelní svítidlo LED 200W Fresnel | Požadované technické parametry | Nabízený model | Technické parametry nabízeného modelu
Popis | Divadelní svítidlo typu „Spotlight“ s Fresnelovou čočkou, světelným zdrojem LED 200W s nastavitelnou barevnou teplotou, DMX řízením, manuálním zoomem a klapkami.
Optika | Výstupní Fresnelova čočka; Plynule nastavitelný manuální zoom min. 15°- 50°.
Zdroj světla | 1x Flicker-free LED modul RGBALC 200 W; CRI > 90; Světelný výstup min. 5500 lm při bar. teplotě 3200 K; Min. 1320 lx v 5 m při minimálním zoomu; Simulace stmívání halogen. lampy; Alespoň 3 volitelné obnovovací frekvence.
Barvy | Míchání barev: RGBALC; Nastavitelná barevná teplota min. 2900 – 7000 K; Možnost ovládání barev systémem CCT a HSI.
Efekty a funkce | Red, Green, Blue, Amber, Lime, Cyan, CCT, Colour macros, Dim to Warm, Hue Saturation, Silent Mode, Strobo.
Řízení | Protokol DMX 512 po kabelu (konektory XLR5), podpora DMX-RDM; Autonomní režim a režimy Master/Slave; Ovládací panel s LCD displejem.
Chlazení | Moderní sofistikované chlazení; Ventilátory řízené podle teploty; Volitelný režim Silent pro použití v divadle a ve filmu.
Konstrukce | Tělo z litého nebo frézovaného hliníku. Černé povedení.
Hmotnost | Max. 10 kg
Záruka | 24 měsíců
Počet ks | 26 | Cena za 1 kus (Kč bez DPH)
|  | Cena za 26 kusů (Kč bez DPH) | 0
Položka č. 7
Dataprojektor | Požadované technické parametry | Nabízený model | Technické parametry nabízeného modelu
Popis | Business projektor s technologií 3LCD, RGB
Svítivost | Min. 4200 ANSI lumenů, možnost přepnutí do Eko módu.
Rozlišení | Min. WUXGA, 1920 x 1200, Full HD; Kontrasní poměr: min. 15 000:1.
Poměr stran | 16:10 s možností přepnutí na 16:9.
Konektivita | USB 2.0 typu A, USB 2.0 typu B, RS-232C, Ethernetové rozhraní (100 Base-TX / 10 Base-T), rozhraní Gigabit Ethernet, bezdrátová síť LAN IEEE 802.11 b/g/n, VGA vstup (2x), VGA výstup, HDMI vstup (2x), kompozitní vstup, MHL, audiovýstup: jack 3,5, audiovstup: jack 3,5 (2x).
Optika | Projekční poměr min. 1,4 – 2,2 : 1; Digitální zoom; Manuální ostření; Úhlopříčka obrazu 45" - 260" (při vzdálenosti 1,5 - 9 m).
Další funkce | Posuvník vypnutí zvuku a obrazu, automatická volba vstupního signálu, korekce lichoběžníku, vestavěný reproduktor, zmrazení obrazu, rozhraní MHL pro audio/video, síťová správa, Quick Corner, funkce rozdělení obrazovky.
Montáž | Na strop.
Záruka | 24 měsíců
Počet ks | 1 | Cena za 1 kus (Kč bez DPH)
|  | Cena za 1 kus (Kč bez DPH) | 0
Položka č. 8
C-hák s protiplechem | Požadované technické parametry | Nabízený model | Technické parametry nabízeného modelu
Popis | Univerzální C-hák k zavěšení svítidel s přítlačným protiplechem
Průměr | 30 – 60 mm
Nosnost | 50 kg
Šroub | M 10
24 měsíců
Počet ks | 50 | Cena za 1 kus (Kč bez DPH)
|  | Cena za 50 kusů (Kč bez DPH) | 0
Položka č. 9
Vidlice – gumová | Požadované technické parametry | Nabízený model | Technické parametry nabízeného modelu
Popis | Pryžová zástrčka s ochranným kontaktem, 2pól. + zemnění, 16 A 250 V, podle DIN 49440/441, barva černá, druh krytí s ochranou proti odstřikující vodě IP44, se dvěma zemnicími systémy podle CEE 7/VII, pro připojení do 3x1,5 mm2,
Materiál | Plná guma
Připojení | Šroubová svorka
Jmenovité napětí/proud | 230V/16A
Záruka | 24 měsíců
Počet ks | 68 | Cena za 1 kus (Kč bez DPH)
|  | Cena za 68 kusů (Kč bez DPH) | 0
Položka č. 10
Zásuvka – gumová | Požadované technické parametry | Nabízený model | Technické parametry nabízeného modelu
Popis | Pryžová spojka (zásuvka), bez manžety, se systémem zemnění podle CEE 7/V, barva černá, pro připojení do 3x1,5 mm2
Materiál | Plná guma
Připojení | Šroubová svorka
Jmenovité napětí/proud | 230V/16A
Záruka | 24 měsíců
Počet ks | 10 | Cena za 1 kus (Kč bez DPH)
|  | Cena za 10 kusů (Kč bez DPH) | 0
Položka č. 11
Zásuvka čtyřnásobná, černá | Požadované technické parametry | Nabízený model | Technické parametry nabízeného modelu
Popis | Zásuvka čtyřnásobná, černá
Materiál | Termoplast
Připojení | šroubové svorky
Jmenovité napětí/proud | 230V/16A
Záruka | 24 měsíců
Počet ks | 20 | Cena za 1 kus (Kč bez DPH)
|  | Cena za 20 kusů (Kč bez DPH) | 0
Položka č. 12
Silový kabel černý | Požadované technické parametry | Nabízený model | Technické parametry nabízeného modelu
Popis | 3-žílový pryžový harmonizovaný kabel pro střední mechanické namáhání 3G1,5 (CGTG 3Cx1,5)
Jmenovitý průřez vodiče | 1,5 mm2
Třída vodiče | třída 5= jemné lanko
Izolace žil | guma (EPR), barevné rozlišení
Materiál pláště | guma (EPR), barva černá
Záruka | 24 měsíců
Počet m | 300 | Cena za 1 m (Kč bez DPH)
|  | Cena za 300 metů (Kč bez DPH) | 0
Položka č. 13
Kabelový XLR konektor 5-pin (samice) | Požadované technické parametry | Nabízený model | Technické parametry nabízeného modelu
Popis | Profesionální kabelový 5-pin XLR konektor samice (female)
Počet pinů | 5
Připojení | pájecí kontakty
Materiál, zpracování | Postříbřené mosazné kontakty, jádro – polyamid, tělo – poniklovaná slitina zinku, odlehčení tahu kabelu – polyacetal, patka – polyurethan, západkový zámek
garantovaná životnost | min. 1000 připojení
24 měsíců
Počet ks | 50 | Cena za 1 kus (Kč bez DPH)
|  | Cena za 50 kusů (Kč bez DPH) | 0
Položka č. 14
Kabelový XLR konektor 5-pin (samec) | Požadované technické parametry | Nabízený model | Technické parametry nabízeného modelu
Popis | Profesionální kabelový 5-pin XLR konektor samec (male)
Počet pinů | 5
Připojení | pájecí kontakty
Materiál, zpracování | Postříbřené mosazné kontakty, jádro – polyamid, tělo – poniklovaná slitina zinku, odlehčení tahu kabelu – polyacetal, patka – polyurethan, západkový zámek
garantovaná životnost | min. 1000 připojení
Záruka | 24 měsíců
Počet ks | 50 | Cena za 1 kus (Kč bez DPH)
|  | Cena za 50 kusů (Kč bez DPH) | 0
Kabelový XLR konektor 3-pin (samec) | Požadované technické parametry | Nabízený model | Technické parametry nabízeného modelu
Popis | Profesionální kabelový 3-pin XLR konektor samec (male)
Počet pinů | 3
Připojení | pájecí kontakty
Materiál, zpracování | Postříbřené mosazné kontakty, jádro – polyamid, tělo – poniklovaná slitina zinku, odlehčení tahu kabelu – polyacetal, patka – polyurethan, západkový zámek
garantovaná životnost | min. 1000 připojení
Záruka | 24 měsíců
Počet ks | 10 | Cena za 1 kus (Kč bez DPH)
|  | Cena za 10 kusů (Kč bez DPH) | 0
Položka č. 16
Kabelový XLR konektor 3-pin (samice) | Požadované technické parametry | Nabízený model | Technické parametry nabízeného modelu
Popis | Profesionální kabelový 3-pin XLR konektor samice (female)
Počet pinů | 3
Připojení | pájecí kontakty
Materiál, zpracování | Postříbřené bronzové kontakty, jádro – polyamid, tělo – poniklovaná slitina zinku, odlehčení tahu kabelu – polyacetal, patka – polyurethan, západkový zámek
garantovaná životnost | min. 1000 připojení
Záruka | 24 měsíců
Počet ks | 10 | Cena za 1 kus (Kč bez DPH)
|  | Cena za 10 kusů (Kč bez DPH) | 0
Položka č. 17
Mikrofonní kabel (metráž) | Požadované technické parametry | Nabízený model | Technické parametry nabízeného modelu
Popis | kvalitní a vysoce flexibilní mikrofonní kabel s vysokou mechanickou odolností
Vodiče | 2x 0,22mm OCF měď
Stínění | křížené stínění s faktorem 99%
Celkový průměr kabelu | max. 6,5m
Izolace | PVC
Barva | černá
Záruka | 24 měsíců
Počet m | 500 | Cena za 1 m (Kč bez DPH)
|  | Cena za 500 metrů (Kč bez DPH) | 0
Položka č. 18
Stropní držák projektoru | Požadované technické parametry | Nabízený model | Technické parametry nabízeného modelu
Popis | Univerzální stropní závěs pro uchycení projektoru
Nastavitelná délka | 250 – 300mm
Hybnost | otočný do stran +/- 90°; náklon +/-80°
Korekce roviny | možnost zavěšení i na šikmé stropy, trámy nebo šikminy
Nosnost | min. 15kg
Záruka | 60 měsíců
Počet ks | 1 | Cena za 1 kus (Kč bez DPH)
|  | Cena za 1 kus (Kč bez DPH) | 0
Položka č. 19
Bzpečnostní lanko s karabinou | Požadované technické parametry | Nabízený model | Technické parametry nabízeného modelu
Popis | Pojistné ocelové lanko ve tvaru oko-oko, tvořené dvěma očnicemi a dvěma objímkami z tenkostěnného kruhového profilu, slisovaného v pěti bodech, opatřené karabinou
Průměr | 3,15mm
Délka | 0,5m
Pevnost | jmenovitá: 1770 MPa; dokladovaná: 6,338 kN (633,8 kg)
Provedení dle: | ČSN 02 43 22
Záruka | 24 měsíců
Počet ks | 39 | Cena za 1 kus (Kč bez DPH)
|  | Cena za 39 kusů (Kč bez DPH) | 0
|  | Cena celkem bez DPH | 0