## Technické podmínky
Veřejná zakázka na dodávky | "Soubor multimediálních stanic – skupina I."
Příloha č. 1: Technická specifikace zařízení a cenová kalkulace
Poznámky:
1. Všechna pole s šedým pozadím musí být vyplněna.
2. Ve sloupci "Nabízený model" uveďte u každé položky přesné označení modelu.
3. Ve sloupci "Technické parametry nabízeného modelu" uveďte skutečnou hodnotu příslušného parametru (počet jader, velikost paměti, atd.).
4. Všechny technické parametry musí být specifikované výrobcem a ověřitelné na webových stránkách výrobce v technické dokumentaci.
5. V řádcích s neměřitelnými parametry či požadavky uveďte skutečnost, že je parametr splněn, minimálně zápisem "Ano" nebo doplňující informací, z níž plyne, že parametr či požadavek je splněn.
6. Nesplnění kteréhokoliv z požadovaných parametrů je důvodem k vyloučení uchazeče.
7. Jednotková cena ze 1 ks nabízeného modelu (počítače, monitoru, notebooku, atd.) musí být vyplněna do fialového pole. Žlutá pole jsou počítána automaticky.
Položka č. 1
Multimediální výpočetní pracovní stanice all-in-one včetně displeje využitelná pro prostorové 3D simulace (8 ks) | Požadované technické parametry jsou minimální nebo včetně, pokud není uvedeno jinak | Nabízený model | Technické parametry nabízeného modelu
Možnost nativně pracovat v operačních systémech Mac OS X, MS Windows, Linux. Kompatibilní, zaměnitelná i v náhradních dílech s již na škole existujícím a pro výuku užívaným HW (iMac Pro) a navazující na již existující programové vybavení (Avid Media Composer, Final Cut Pro)
Stanice bude osazena procesorem min. 26400 passmark bodu dle .. http://www.cpubenchmark.net
Minimálně RAM pamět 128 GB 2666 MHz DDR4 ECC
Minimálně 2 TB flashové SSD interní úložiště na sběrnici NVMe a možností rozšíření na min. 4 TB SSD
Pracovní stanice musí podporovat připojení min. dvou externích displejů s rozlišením 5120 × 2880 (5K) a obnovovací frekvencí 60 Hz a podporou miliardy barev
Osazeno grafickou kartou s min. 11400 body podle benchmark, http://www.videocardbenchmark.net
Včetně originální klávesnice CZ s numerickou klávesnicí a Magic mouse 2 (nutná zaměnitelnost s již na škole existujícími)
Minimálně 27 palcový (úhlopříčně) integrovaný Retina 5K displej
Displej s minimálním jasem 500 nitů
Podporované rozlišení až 5120 × 2880 s podporou miliardy barev
Široký barevný gamut (P3)
Displej s LED podsvícením
Vestavěná HD kamera s rozlišením min. 1080P
Stanice musí umožňovat digitální výstup videa přes Thunderbolt 3
Stereo reproduktory
Min. čtyři integrované mikrofony
Min. 1X 3,5 mm sluchátkový výstup
Pracovní stanice musí obsahovat min. 4x Thunderbolt 3 (USB-C)
Pracovní stanice musí obsahovat min. 4× USB 3
Pracovní stanice musí obsahovat min. 1x 10Gb Ethernet , Nbase‑T Ethernet podporuje 1Gb, 2,5Gb, 5Gb a 10Gb Ethernet prostřednictvím konektoru RJ‑45
Pracovní stanice musí obsahovat dual port připojení 32Gb Fiber Channel včetně 2ks 32 Gb SFP+ modulu, který je certifikován pro prostředí Apple Mac OS (Catalina)
Podpora protokolu Wi‑Fi 802.11ac a kompatibilní se specifikacemi IEEE 802.11a/b/g/n
Podpora Bluetooth 4.2
Minimálně 1x slot pro kartu SDXC
Nabízená stanice splňuje požadavky normy ENERGY STAR 6.1
Záruka | 24 měsíců. Lhůta pro provedení opravy 30 dní
Počet ks | 8 | Cena za 1 kus (Kč bez DPH)
|  | Cena za 8 kusů (Kč bez DPH) | 0
Položka č. 2
Renderovací výpočetní pracovní stanice včetně displeje pro prostorové 3D aplikace | Požadované technické parametry jsou minimální nebo včetně, pokud není uvedeno jinak | Nabízený model | Technické parametry nabízeného modelu
Možnost nativně pracovat v operačních systémech MS Windows, Linux Ubuntu, certifikace pro aplikaci Blender (na škole již existuje)
Stanice bude osazena dvěma procesory, každý min. 25300 passmark bodu dle .. http://www.cpubenchmark.net
Minimálně RAM pamět 384 GB 2666 MHz DDR4 ECC
Minimálně 1 TB flashové SSD interní úložiště na sběrnici NVMe
Osazeno min. 3x grafickou kartou s min. 13500 body podle benchmark, http://www.videocardbenchmark.net
Včetně originální klávesnice s numerickou klávesnicí, bezdrátová myš
Osazeno optickou mechanikou DVD-/+RW
Minimálně 27 palcový (úhlopříčně) externí displej, připojení HDMI
Monitor s certifikací ENERGY STAR
Obnovovací frekvence 240 Hz a skutečná doba odezvy max. 1 ms
Provedení skříně – tower
Podpora až (8) 2,5" nebo 3,5" disků SATA/SAS, až 8 disků SSD M.2 NVMe PCIe
Podpora pro 4 grafické karty PCI Express® x16
1 univerzální zvukový konektor typu Jack
Porty vpředu min. 2x USB 3.1 typu C
Porty vpředu min. 2x USB 3.1 typu A
Skříň vzadu min. 6 portů USB 3.1 typu A
Pracovní stanice musí obsahovat min. 2X 10Gb Ethernet prostřednictvím konektoru RJ‑45
Podpora protokolu Wi‑Fi 802.11ac a kompatibilní se specifikacemi IEEE 802.11a/b/g/n
Operační systém Linux Ubuntu
Záruka | 60 měsíců s reakcí nejbližší pracovní den a servisním zásahem u zákazníka. Lhůta pro provedení opravy 30 dní.
Počet ks | 1 | Cena za 1 kus (Kč bez DPH)
|  | Cena za 1 kus (Kč bez DPH) | 0
Položka č. 3
Vysokorychlostní karta pro renderovací stanici | Požadované technické parametry jsou minimální nebo včetně, pokud není uvedeno jinak | Nabízený model | Technické parametry nabízeného modelu
Vysokorychlostní karta PCIe musí obsahovat min. 2x 32 Gbps porty včetně 32 Gbps SFP modulů
Jedná se o nové HW komponenty a musí být certifikovány pro software aplikaci Blender (na škole již existuje)
Provedení upgrade FW na poslední dostupnou verzi nabízeného zařízení
Rekonfigurace renderovací stanice, přpojení přes 2x 32 Gbps fiber channel (nastavení/ optimalizace síťové karty)
Záruka | 60 měsíců s reakcí nejbližší pracovní den a servisním zásahem u zákazníka. Lhůta pro provedení opravy 30 dní.
Počet ks | 1 | Cena za 1 kus (Kč bez DPH)
|  | Cena za 1 kus (Kč bez DPH) | 0
Položka č. 4
Datová brána pro vysokorychlostní přístup studentů na datové úložiště | Požadované technické parametry jsou minimální nebo včetně, pokud není uvedeno jinak | Nabízený model | Technické parametry nabízeného modelu
Datová brána (gateway) poskytující vysokorychlostní přístup na datové úložiště Quantum StorNext (již na škole existuje)
Rozhraní pro připojení pracovních stanic min. 2X 10 GbE včetně QSFP modulů
Velikost 1U do racku
Minimálně 64 GB RAM
Musí obsahovat min. 1X SAN client licenci pro Quantum StorNext (již na škole existuje)
Min. 4X 1GbE porty pro metadata
Rackmout kit musí být součástí dodávky
Připojení ke stávajícímu úložišti min. 2X 32 Gb Fiber Channel porty
Záruka | 36 měsíců s reakcí nejbližší pracovní den a servisním zásahem u zákazníka. Lhůta pro provedení opravy 30 dní.
Počet ks | 1 | Cena za 1 kus (Kč bez DPH)
|  | Cena za 1 kus (Kč bez DPH) | 0
Položka č. 5
Implementace a integrace do stávajícího prostředí, zaškolení (min. 50h) | Požadované technické parametry jsou minimální nebo včetně, pokud není uvedeno jinak | Nabízený model | Technické parametry nabízeného modelu
Integrace do stávajícího prostředí JAMU, konfigurace AVID Media Cmposer klientů (minimálně 50 hodin v místě instalace)
Migrace stávajících datových úložišť (SAN, NAS, DAS) do prostředí centrálního datového úložiště Quantum StorNext, konfigurace AVID FS (na škole již existuje)
Nastavení a konfigurace veškerých komponent pracovních stanic Avid Media Composer, datového úložišťe Elements One a metadata serverů Quantum Xcellis (na škole již existuje)
Zaškolení administrátorů na správu datových úložišť, (minimálně 16 hodin, 2 osoby v místě zadavatele – Mozartova, Brno)
Počet ks | 1 | Cena za 1 kus (Kč bez DPH)
|  | Cena za 1 kus (Kč bez DPH) | 0
|  | Cena celkem bez DPH | 0