## Část 1 - IT
Veřejná zakázka na dodávky | "Light Design - HW vybavení - část 1 IT"
Příloha č. 1: Technická specifikace zařízení a cenová kalkulace
Poznámky:
1. Všechna pole s šedým pozadím musí být vyplněna.
2. Ve sloupci "Nabízený model" uveďte u každé položky přesné označení modelu.
3. Ve sloupci "Technické parametry nabízeného modelu" uveďte skutečnou hodnotu příslušného parametru (počet jader, velikost paměti, atd.).
4. Všechny technické parametry musí být specifikované výrobcem a ověřitelné na webových stránkách výrobce v technické dokumentaci.
5. V řádcích s neměřitelnými parametry či požadavky uveďte skutečnost, že je parametr splněn, minimálně zápisem "Ano" nebo doplňující informací, z níž plyne, že parametr či požadavek je splněn.
6. Nesplnění kteréhokoliv z požadovaných parametrů je důvodem k vyloučení uchazeče.
7. Jednotková cena ze 1 ks nabízeného modelu (počítače, monitoru, notebooku, atd.) musí být vyplněna do fialového pole. Žlutá pole jsou počítána automaticky.
Položka č. 1
Externí střihová karta pro streamování a záznam | Požadované technické parametry | Nabízený model | Technické parametry nabízeného modelu
Rozhraní | USB 2.0 (UVC)
Konektivita | 2x 3.5mm jack, HDMI 2.0 (in/out), čtečka paměťových karet
Formát video komprese | MP4
Podporovaná rozlišení | 2160p60, 1080p60/50/30, 720p60/50/30, 576p50/25, 480p60/30
Provozní režimy | PC režim, režim bez PC, režim čtečky karet
Funkce | Streamování, Záznam 2K/60Hz, Záznam Full HD/60Hz, Záznam na microSD karty, Mixážní pult, Chatování, Komentáře
Záruka | 24 měsíců
Počet ks | 1 | Cena za 1 kus (Kč bez DPH)
|  | Cena za 1 kus (Kč bez DPH) | 0
Položka č. 2
Webová kamera s rozlišením 4K UHD | Požadované technické parametry | Nabízený model | Technické parametry nabízeného modelu
Rozlišení | 4K Ultra HD (až 4096 x 2160 pixelů @ 30 fps); Full HD (až 1920 x 1080 pixelů @ 30 nebo 60 fps); 720p HD (až 1280 x 720 pixelů @ 30, 60 nebo 90 fps)
Zorná pole | Diagonální: 90°; Horizontální: 82,1°; Vertikální: 52,2°
Konektivita | USB 2.0 typu A a USB 3.0 typu A a C; Plug and Play
Audio | Integrované duální všesměrové mikrofony s potlačením šumu
Další funkce | 5x digitální zoom v rozlišení Full HD; funkce autofocus; technologie HDR; ovládací prvky obrazu s volitelnou aplikací pro ovládání otáčení, naklápění a zoomu; technologie infračerveného senzoru pro Windows; Externí krytka kamery; více variant upevnění, včetně klipu a stativu
záruka | 24 měsíců
Počet ks | 1 | Cena za 1 kus (Kč bez DPH)
|  | Cena za 1 kus (Kč bez DPH) | 0
Položka č. 3
Webová kamera Full HD s automatickým ostřením | Požadované technické parametry | Nabízený model | Technické parametry nabízeného modelu
Rozlišení | 1080p/30 fps – 720p/60 fps
Zorné pole | 78°
Typ zaostření | autofocus
Audio | integrovaný stereofonní mikrofon
Rozhraní | USB 2
Záruka | 24 měsíců
Počet ks | 1 | Cena za 1 kus (Kč bez DPH)
|  | Cena za 1 kus (Kč bez DPH) | 0
Položka č. 4
Multimediální reproduktory k PC | Požadované technické parametry | Nabízený model | Technické parametry nabízeného modelu
Popis | Pár výkonných reproduktorů k PC v černé barvě, ovládání hlasitosti na pravém satelitu pro oba reproduktory; průměr membrány měniče 3“
Výkon | 01 – 30W
Vstupy | dva nezávislé audio-vstupy jack 3,5 (PC IN a Aux IN)
Výstupy | sluchátkový výstup jack 3,5 na pravém satelitu
Rozměry (V x Š x H) | max. 20 x 10 x 15
Záruka | 24 měsíců
Počet ks | 1 | Cena za 1 kus (Kč bez DPH)
|  | Cena za 1 kus (Kč bez DPH) | 0
Položka č. 5
Řízený 8-mi portový switch | Požadované technické parametry | Nabízený model | Technické parametry nabízeného modelu
Porty | 8 přepínaných ethernet portů RJ-45; 2x gigabite Ethernet
Typ portů | 10 x 10/100/1000 (PoE+)
Přepínací kapacita | 32 Gb/s
Síťové standardy | IEEE 802.11ac,IEEE 802.1D,IEEE 802.1Q,IEEE 802.1ab,IEEE 802.1p,IEEE 802.1s,IEEE 802.1w,IEEE 802.1x,IEEE 802.3ab,IEEE 802.3ad,IEEE 802.3ah,IEEE 802.3az,IEEE 802.3x,IEEE 802.3z
Funkce managementu | Typ přepínače: managed; QoS; ARP inspekce
Protokol vzdálené správy | SNMP 1, RMON 1, RMON 2, Telnet, SNMP 3, SNMP 2c, HTTP, TFTP, CLI
Další funkce | Podpora 10G; zrcadlení portů; plně duplexní režim; DHCP klient; protokol STP; Podpora VLAN (1023 VLANs); Podpora pro multicast; Podpora napájení po Ethernetu PoE (max. 146 W)
Bezpečnost | DHCP (server, snooping, client); Access Control List (ACL); IGMP pozorování; Šifrování/zabezpečení: 802.1x RADIUS,SNMP; Ochrana statického portu; SSH/SSL podpora; MAC-based authentication
Montáž | Do racku U1, na zeď, na lištu
Záruka | 24 měsíců
Počet ks | 3 | Cena za 1 kus (Kč bez DPH)
|  | Cena za 3 kusy (Kč bez DPH) | 0
Položka č. 6
LED monitor 27“ UHD | Požadované technické parametry | Nabízený model | Technické parametry nabízeného modelu
Displej | Úhlopříčka 27“ (68,58 cm); nativní rozlišení: 3840 x 2160 (4K UHD), technologie IPS, LED podsvícení, poměr stran 16:9, jas min. 350 cd/m2, zorné úhly min. 178/178, kontrast min. 1300:1, barvy min. 1070 miliónů; povrch antireflexní – matný; podpora HDR
Audio rozhraní | jack 3,5 mm
Konektivita | 4 x USB 3 typ A; 1x HDMI 2.0; 1x DP; 1x miniDP
Stojan | výškově nastavitelný (130 mm), naklápění (-5° až 21°), Svislé otočení (-45° až 45°); montáž VESA 100mm
Hmotnost | max. 7kg
Barva | černá
Záruka | 36 měsíců
Počet ks | 2 | Cena za 1 kus (Kč bez DPH)
|  | Cena za 2 kusy (Kč bez DPH) | 0
Položka č. 7
LED monitor 32" UHD | Požadované technické parametry | Nabízený model | Technické parametry nabízeného modelu
Displej | Úhlopříčka min. 31,5“ (80,01 cm); nativní rozlišení: 3840 x 2160 (4K UHD), technologie IPS, LED podsvícení, poměr stran 16:9, jas min. 400 cd/m2, zorné úhly min. 178/178, kontrast min. 1300:1, barvy min. 1073 miliónů; povrch antireflexní – matný; podpora HDR
Audio rozhraní | jack 3,5 mm
Konektivita | 4 x USB 3 typ A; 1 x USB 3.0 typ B; 1x USB typ C; 1x HDMI 2.0; 1x DP;
Stojan | výškově nastavitelný (130 mm), naklápění (-5° až 21°), Svislé otočení (-30° až 30°); montáž VESA 100mm
Hmotnost | max. 10kg
Barva | černá
Záruka | 36 měsíců
Počet ks | 2 | Cena za 1 kus (Kč bez DPH)
|  | Cena za 2 kusy (Kč bez DPH) | 0
Položka č. 8
Dotykový monitor 19“ | Požadované technické parametry | Nabízený model | Technické parametry nabízeného modelu
Display | Dotykový; Úhlopříčka 19“ (48,26 cm); Rozlišení min. 1280 x 1024 (SXGA), technologie LED TN, poměr stran 5:4, jas min. 225 cd/m2, zorné úhly min. 170/160, kontrast min. 1000:1, barvy min. 16,7 miliónů; povrch matný
Konektivita | 2x USB, VGA, DVI
Stojan | součást dodávky, odnímatelný, montáž VESA 100mm
Barva | černá
Záruka | 36 měsíců
Počet ks | 2 | Cena za 1 kus (Kč bez DPH)
|  | Cena za 2 kusy (Kč bez DPH) | 0
Položka č. 9
All-In-One PC pracovní stanice | Požadované technické parametry | Nabízený model | Technické parametry nabízeného modelu
Popis | Výkonný osobní počítač All-In-One pro náročné aplikace a multitasking
Displej/Grafika | Úhlopříčka displeje min. 23,8“; typ IPS; rozlišení min. 1920 x 1080 (Full HD)
CPU | min. 6 jader; min. 9189 passmark bodu dle: https://www.cpubenchmark.net/
Operační paměť RAM | min. 8 GB RAM, 2666 MHz, DDR4, min. 2 paměťové sloty SODIMM (1 volný)
Úložiště | SSD disk s min. kapacitou 256 GB; Volné pozice interních jednotek: 1x M.2 SSD 2280, 1x 2,5“; Optická mechanika: DVD
Konektivita | 6x USB 3.1 (2x Gen 1, 4x Gen 2); 1x USB C, Gen 2; HDMI, DP; RJ-45; 1x výstup pro sluchátka; 1x kombinovaný konektor sluchátek/mikrofonu; 1x zvukový výstup (line out) jack 3,5
Síť a komunikace | WLAN; GLAN; Wi-Fi a/b/g/n/ac/ax; Bluetooth v. 5.0
Operační systém | Windows 10; 64-bit
Další příslušenství | USB myš a klávesnice součástí dodávky
Záruka | 36 měsíců
Počet ks | 1 | Cena za 1 kus (Kč bez DPH)
|  | Cena za 1 kus (Kč bez DPH) | 0
Položka č. 10
Tichá PC sestava pro live perfomance | Požadované technické parametry | Nabízený model | Technické parametry nabízeného modelu
Popis | Maximálně tichá a výkonná PC pracovní stanice pro ovládání AV technologií na live postu v hledišti, sestava "na míru" včetně sestavení a otestování
zdroj | plně modulární ATX zdroj; výkon min. 550W; 100% pasivní chlazení, hlučnost 0 dBA;
základní deska | formát Micro ATX, patice LGA 1151, min. konektivita: 4x DDR4; 2x PCIEx16; 6x SATA III; 2x M.2; 3x USB 3.1; 1x USB-C; 2x USB 2.0, Ethernet; DVI, HDMI, VGA (D-Sub)
skříň | midi tower, černá, kompaktní, odhlučněná, bez RGB efektů, prachové filtry, tiché větrání, I/0 panel min.: 2x USB 3.0, 1x USB 2.0, 1x audio (jack 3,5 - výstup), 1x mikrofon jack3,5 - vstup), čtečka SD karet (class 10)
GPU | pasivní chlazení; rozhraní PCIe 3.0; min. 4GB GDDR5; výstupy: min. 1x HDMI, 2x DP; podpora DirectX 12
CPU | min. 8 jader; min. 13000 passmark bodu dle: https://www.cpubenchmark.net/
chladič procesoru | kompatibilní s použitým CPU; měděná základna a heatpipes s hliníkovým žebrováním; tichý provoz max. 18 dBA, 2 ventilátory, min. 4 heatpipes; TDP min. 100W
operační paměť RAM | min. 2x16 GB, 3200 MHz, DDR4
úložiště | 1x SSD 500 GB; disk M.2 (PCIe 3.0 4x NVMe), TLC (Triple-Level Cell), min. rychlost čtení 2100MB/s, min. rychlost zápisu 1500MB/s, životnost min. 200TBW; 1x HDD 3,5", 1 TB; min. 7 200 otáček; Cache 64 MB; Rozhraní SATA III (6 Gbit/s); MTBF min. 1200000 hodin; Spolehlivost min. 600000 cyklů
wifi | PCI-Express adaptér, 802.11n//b/g; 2,4GHz; rychlost min.300Mbps; šifrování WPA/WPA2
Operační systém | Windows 10; 64-bit
Záruka | 24 měsíců
Počet ks | 1 | Cena za 1 kus (Kč bez DPH)
|  | Cena za 1 kus (Kč bez DPH) | 0
Položka č. 11
Výkonná PC sestava pro práci s videem v UHD rozlišení | Požadované technické parametry | Nabízený model | Technické parametry nabízeného modelu
Popis | Výkonná a tichá PC sestava pro plynulou práci s videem v UHD rozlišení 4K; sestava "na míru", včetně sestavení a otestování
zdroj | semimodulární, aktivní ATX zdroj; výkon min.550W; tichý provoz; kompatibilní s požitými komponenty
základní deska | formát Micro ATX, patice LGA 1151, min. konektivita: 4x DDR4; 2x PCIEx16; 6x SATA III; 2x M.2; 3x USB 3.1; 1x USB-C; 2x USB 2.0, Ethernet; DVI, HDMI, VGA (D-Sub)
skříň | midi tower, černá, kompaktní, odhlučněná, bez RGB efektů, prachové filtry, tiché větrání, I/0 panel min.: 1x USB 3.0, 1x USB 2.0, 1x audio (jack 3,5 - výstup), 1x mikrofon jack3,5 - vstup), čtečka SD karet (class 10)
GPU | rozhraní PCI-Express 3.0 x16; min. 8GB GDDR6; grafické výstupy min.: 1x HDMI (v. 2.0, 2x Disply port (v. 1.4), DVI, USB-C; podpora DirectX 12, OpenGL 4.5;
CPU | min. 8 jader; min. 13000 passmark bodu dle: https://www.cpubenchmark.net/
chladič procesoru | kompatibilní s použitým CPU; chlazení vzduchové - 2 ventilátory, min. 7 heatpipes; tichý provoz max. 25 dBA; TDP min. 240W
operační paměť RAM | min. 2x16 GB, 3200 MHz, DDR4
úložiště | 1x SSD 500 GB; disk M.2 (PCIe 3.0 4x NVMe), TLC (Triple-Level Cell), min. rychlost čtení 2100MB/s, min. rychlost zápisu 1500MB/s, životnost min. 200TBW; 1x HDD 3,5", 1 TB; min. 7 200 otáček; Cache 64 MB; Rozhraní SATA III (6 Gbit/s); MTBF min. 1200000 hodin; Spolehlivost min. 600000 cyklů
wifi | PCI-Express adaptér, 802.11n//b/g; 2,4GHz; rychlost min.300Mbps; šifrování WPA/WPA2
DVD mechanika | interní vypalovačka DVD±RW; rozhraní SATA; podpora M-Disc; Rychlost čtení: DVD+R: 16X, DVD+RW: 13X, DVD-RW: 8X, CD-R: 48X; Rychlost zápisu: DVD+R: 24X, DVD+RW: 8X, DVD-RW: 6X, CD-R : 48X
Operační systém | Windows 10; 64-bit
Záruka | 24 měsíců
Počet ks | 1 | Cena za 1 kus (Kč bez DPH)
|  | Cena za 1 kus (Kč bez DPH) | 0
Položka č. 12
Ohebný držák na stůl | Požadované technické parametry | Nabízený model | Technické parametry nabízeného modelu
Popis | Flexibilní rameno tzv. „husí krk“ pro uchycení světel, záblesků, nebo odrazných médii, atd. se dvěma různými typy svorek na obou koncích
Rozměry | Délka min.: 50cm; průměr min.: 15mm
Uchycení 1 | Pružinová svorka min. 75mm široká; rozvor min. 45mm; pevně připojená k ramenu
Uchycení 2 | Šroubovací, kovová, trubková svorka s roztečí min. 35mm; připojená k ramenu pomocí stativového čepu se závitem (součást ramene) a objímky se šroubem (součást úchytu)
Záruka | 24 měsíců
Počet ks | 2 | Cena za 1 kus (Kč bez DPH)
|  | Cena za 2 kusy (Kč bez DPH) | 0
Položka č. 13
Multifunkční rameno 10“ | Požadované technické parametry | Nabízený model | Technické parametry nabízeného modelu
Popis | univerzální min. 25cm dlouhé multifunkční rameno, které lze snadno uzamknout v různých polohách jediným šroubem
Použití | k uchycení zrcadlovek, videokamer, odrazných desek a dalšího příslušenství
Uchycení | závit ¼" na obou koncích + redukce na „sáňky“
Další vlastnosti | Nerezové ložisko v kloubu; eloxované díly;
Nosnost | min. 1500g
Záruka | 24 měsíců
Počet ks | 1 | Cena za 1 kus (Kč bez DPH)
|  | Cena za 1 kus (Kč bez DPH) | 0
Položka č. 14
Stolní držák pro 2x LCD monitory do 34" | Požadované technické parametry | Nabízený model | Technické parametry nabízeného modelu
Popis | Flexibilní držák se dvěma rameny pro 2 monitory LCD 16:9 až 34“ a ultra-širokoúhlé až 29“ a integrovaným USB hubem
Nosnost | min. 15 kg na monitor
Montáž displeje | VESA 75 x 75, 100 x 100
USB hub | integrovaný v noze stojanu, min. 3x USB 3.0
Další vlastnosti | naklápění: +/- 15°; otáčení: 180°; rotace: 360°; Materiál: ocel, slitina hliníku; Montáž na pracovní desky 20-65 mm šroubavacím úchytem; Kabelový management
Záruka | 24 měsíců
Počet ks | 2 | Cena za 1 kus (Kč bez DPH)
|  | Cena za 2 kusy (Kč bez DPH) | 0
Položka č. 15
Stolní držák pro LCD monitor do 43“ | Požadované technické parametry | Nabízený model | Technické parametry nabízeného modelu
Popis | Flexibilní držák pro LCD monitor 16:9 až 43“ a ultra-širokoúhlé až 49“ a integrovaným USB hubem
Nosnost | min. 15 kg
Montáž displeje | VESA 75 x 75, 100 x 100
USB hub | integrovaný v noze stojanu, min. 3x USB 3.0
Další vlastnosti | naklápění: +/- 15°; otáčení: 180°; rotace: 360°; Materiál: ocel, slitina hliníku; Montáž na pracovní desky 20-60 mm šroubavacím úchytem; Kabelový management
Záruka | 24 měsíců
Počet ks | 2 | Cena za 1 kus (Kč bez DPH)
|  | Cena za 2 kusy (Kč bez DPH) | 0
Položka č. 16
Prodlužovací USB kabel s repeaterem 10m | Požadované technické parametry | Nabízený model | Technické parametry nabízeného modelu
Popis | Aktivní, stíněný, prodlužovací USB 3.0 kabel, který pracuje na principu transparentního USB HUBu a zesiluje průchozí signál tak, že umožní prodloužit celkovou délku USB kabeláže
Konektory | USB A – samec; USB A – samice
Verze | USB 3.0 (až 5Gbps), zpětně USB 2.0 kompatibilní
Další vlastnosti | Délka 10m; zakončení rovné; USB zesilovač je integrován v rozšířeném konektoru kabelu; barva černá
Záruka | 24 měsíců
Počet ks | 1 | Cena za 1 kus (Kč bez DPH)
|  | Cena za 1 kus (Kč bez DPH) | 0
Položka č. 17
Prodlužovací USB kabel s repeaterem 20m | Požadované technické parametry | Nabízený model | Technické parametry nabízeného modelu
Popis | Aktivní, stíněný, prodlužovací USB 3.0 kabel, který pracuje na principu transparentního USB HUBu a zesiluje průchozí signál tak, že umožní prodloužit celkovou délku USB kabeláže.
Konektory | USB A – samec; USB A – samice
Verze | USB 3.0 (až 5Gbps), zpětně USB 2.0 kompatibilní
Další vlastnosti | Délka 20m; zakončení rovné; USB zesilovač je integrován v rozšířeném konektoru kabelu; barva černá
Záruka | 24 měsíců
Počet ks | 1 | Cena za 1 kus (Kč bez DPH)
|  | Cena za 1 kus (Kč bez DPH) | 0
Položka č. 18
Propojovací USB 3.0 kabel 2m | Požadované technické parametry | Nabízený model | Technické parametry nabízeného modelu
Popis | Propojovací USB 3.0 kabel s kvalitním stíněním
Konektory | 2x USB A – samec
Verze | USB 3.0 (až 5Gbps), zpětně USB 2.0 kompatibilní
Další vlastnosti | Délka 2m; zakončení rovné; barva černá
Záruka | 24 měsíců
Počet ks | 2 | Cena za 1 kus (Kč bez DPH)
|  | Cena za 2 kusy (Kč bez DPH) | 0
Položka č. 19
Propojovací USB 3.0 kabel 3m | Požadované technické parametry | Nabízený model | Technické parametry nabízeného modelu
Popis | Propojovací USB 3.0 kabel s kvalitním stíněním
Konektory | 2x USB A – samec
Verze | USB 3.0 (až 5Gbps), zpětně USB 2.0 kompatibilní
Další vlastnosti | Délka 3m; zakončení rovné; barva černá
Záruka | 24 měsíců
Počet ks | 2 | Cena za 1 kus (Kč bez DPH)
|  | Cena za 2 kusy (Kč bez DPH) | 0
Položka č. 20
HDMI kabel 30m | Požadované technické parametry | Nabízený model | Technické parametry nabízeného modelu
kabel | Propojovací HDMI kabel, délka 30m, materiál – meď, felxibilní obal (guma, PVC)
konektory | 2x HDMI A - samec, kvalitní pozlacené konektory - rovné
verze | min. HDMI 1.4 přenos digitálního obrazu i zvuku, podpora rozlišení 4K, 2K, Full HD; podpora ARC, 3D a Ethernetu;
další vlastnosti | trojité stínění, ochrana proti rušení EMI a RFI, barva černá
Záruka | 24 měsíců
Počet ks | 1 | Cena za 1 kus (Kč bez DPH)
|  | Cena za 1 kus (Kč bez DPH) | 0
Položka č. 21
HDMI kabel 20m | Požadované technické parametry | Nabízený model | Technické parametry nabízeného modelu
kabel | Propojovací HDMI kabel, délka 20m, materiál – meď, felxibilní obal (guma, PVC)
konektory | 2x HDMI A - samec, kvalitní pozlacené konektory - rovné
verze | min. HDMI 1.4 přenos digitálního obrazu i zvuku, podpora rozlišení 4K, 2K, Full HD; podpora ARC, 3D a Ethernetu;
další vlastnosti | trojité stínění, ochrana proti rušení EMI a RFI, barva černá
Záruka | 24 měsíců
Počet ks | 2 | Cena za 1 kus (Kč bez DPH)
|  | Cena za 2 kusy (Kč bez DPH) | 0
Položka č. 22
HDMI kabel 10m | Požadované technické parametry | Nabízený model | Technické parametry nabízeného modelu
kabel | Propojovací HDMI kabel, délka 10m, materiál – meď, felxibilní obal (guma, PVC)
konektory | 2x HDMI A - samec, kvalitní pozlacené konektory - rovné
verze | min. HDMI 2.0 přenos digitálního obrazu i zvuku, podpora rozlišení 4K, 2K, Full HD; podpora ARC, 3D a Ethernetu;
další vlastnosti | trojité stínění, ochrana proti rušení EMI a RFI, barva černá
Záruka | 24 měsíců
Počet ks | 2 | Cena za 1 kus (Kč bez DPH)
|  | Cena za 2 kusy (Kč bez DPH) | 0
Položka č. 23
HDMI kabel 3m | Požadované technické parametry | Nabízený model | Technické parametry nabízeného modelu
kabel | Propojovací HDMI kabel, délka 3m, materiál – meď, felxibilní obal (guma, PVC)
konektory | 2x HDMI A - samec, kvalitní pozlacené konektory - rovné
verze | min. HDMI 2.0 přenos digitálního obrazu i zvuku, podpora rozlišení 4K, 2K, Full HD; podpora ARC, 3D a Ethernetu;
další vlastnosti | trojité stínění, ochrana proti rušení EMI a RFI, barva černá
Záruka | 24 měsíců
Počet ks | 2 | Cena za 1 kus (Kč bez DPH)
|  | Cena za 2 kusy (Kč bez DPH) | 0
Položka č. 24
HDMI kabel 2m | Požadované technické parametry | Nabízený model | Technické parametry nabízeného modelu
kabel | Propojovací HDMI kabel, délka 2m, materiál – meď, felxibilní obal (guma, PVC)
konektory | 2x HDMI A - samec, kvalitní pozlacené konektory - rovné
verze | min. HDMI 2.1 přenos digitálního obrazu i zvuku, podpora rozlišení 8K, 4K, 2K, Full HD; podpora ARC, 3D a Ethernetu;
další vlastnosti | trojité stínění, ochrana proti rušení EMI a RFI, barva černá
Záruka | 24 měsíců
Počet ks | 2 | Cena za 1 kus (Kč bez DPH)
|  | Cena za 2 kusy (Kč bez DPH) | 0
Položka č. 25
HDMI kabel 1m | Požadované technické parametry | Nabízený model | Technické parametry nabízeného modelu
kabel | Propojovací HDMI kabel, délka 1m, materiál – meď, felxibilní obal (guma, PVC)
konektory | 2x HDMI A - samec, kvalitní pozlacené konektory - rovné
verze | min. HDMI 2.1 přenos digitálního obrazu i zvuku, podpora rozlišení 8K, 4K, 2K, Full HD; podpora ARC, 3D a Ethernetu;
další vlastnosti | trojité stínění, ochrana proti rušení EMI a RFI, barva černá
Záruka | 24 měsíců
Počet ks | 2 | Cena za 1 kus (Kč bez DPH)
|  | Cena za 2 kusy (Kč bez DPH) | 0
Položka č. 26
kabel HDMI-DVI 1,8m | Požadované technické parametry | Nabízený model | Technické parametry nabízeného modelu
kabel | Propojovací HDMI - DVI kabel, délka 1,8m, materiál – meď, felxibilní obal (guma, PVC)
konektory | 1x HDMI A – samec, 1x DVI – samec, kvalitní pozlacené konektory - rovné
verze | min. HDMI 1.3 přenos digitálního obrazu, podpora rozlišení Full HD
další vlastnosti | barva černá
Záruka | 24 měsíců
Počet ks | 2 | Cena za 1 kus (Kč bez DPH)
|  | Cena za 2 kusy (Kč bez DPH) | 0
Položka č. 27
kabel HDMI – DisplayPort 2m | Požadované technické parametry | Nabízený model | Technické parametry nabízeného modelu
kabel | Propojovací HDMI – DisplayPort kabel, délka 2m, materiál – meď, felxibilní obal (guma, PVC)
konektory | 1x HDMI A – samec, 1x DisplayPort – samec, konektory - rovné
verze | min. HDMI 1.3; DisplyPort 1.1, přenos digitálního obrazu a zvuku, podpora rozlišení Full HD
další vlastnosti | barva černá
Záruka | 24 měsíců
Počet ks | 2 | Cena za 1 kus (Kč bez DPH)
|  | Cena za 2 kusy (Kč bez DPH) | 0
Položka č. 28
kabel HDMI – DisplayPort 3m | Požadované technické parametry | Nabízený model | Technické parametry nabízeného modelu
kabel | Propojovací HDMI – DisplayPort kabel, délka 3m, materiál – meď, felxibilní obal (guma, PVC)
konektory | 1x HDMI A – samec, 1x DisplayPort – samec, konektory - rovné
verze | min. HDMI 1.3; DisplyPort 1.1, přenos digitálního obrazu a zvuku, podpora rozlišení Full HD
další vlastnosti | barva černá
Záruka | 24 měsíců
Počet ks | 2 | Cena za 1 kus (Kč bez DPH)
|  | Cena za 2 kusy (Kč bez DPH) | 0
Položka č. 29
kabel DisplayPort 3m | Požadované technické parametry | Nabízený model | Technické parametry nabízeného modelu
kabel | Propojovací DisplayPort kabel, délka 3m, materiál – meď, felxibilní obal (guma, PVC)
konektory | 2x DisplayPort – samec, konektory – rovné, zámky konektorů
verze | min. DisplyPort 1.4, sestupně kompatibilní se staršími standardy DisplayPortu, podpora rozlišení až do 8K @ 60Hz, podpora komprese datového toku (DSC) 1.2, podpora až 32 zvukových kanálů Inline
další vlastnosti | korekce chyb (FEC), barva černá
Záruka | 24 měsíců
Počet ks | 2 | Cena za 1 kus (Kč bez DPH)
|  | Cena za 2 kusy (Kč bez DPH) | 0
Položka č. 30
Extender 4K HDMI přes Cat5/6 | Požadované technické parametry | Nabízený model | Technické parametry nabízeného modelu
Popis | Kaskádovací extender umožňuje přenést HDMI 4K nebo FULL HD signál až na vzdálenost na 120m přes datový kabel Cat5/6, bez zpoždění. Umožňuje zapojovat přijímače za sebou do kaskády a vytvořit řetězec stejných monitorů.
podporovaná rozlišení | 4K/1080p/720p/576p/576i/480p/480i
datový tok | až 10.2Gbps
Další valstnosti | Kompatibilní s min. HDMI 1.3; podpora DHCP 1.4; přepínač vstupního signálu (vstupní signál z HDMI nebo RJ45) na vysílači i přijímači; přenos IR řídících signálů
Záruka | 24 měsíců
Počet ks | 1 | Cena za 1 kus (Kč bez DPH)
|  | Cena za 1 kus (Kč bez DPH) | 0
Položka č. 31
Drátová optická myš | Požadované technické parametry | Nabízený model | Technické parametry nabízeného modelu
Popis | drátová, třítlačítková optická myš
Rozhraní | USB
Optické rozlišení | min. 1000 dpi
Kompatibilita | Windows 10, OS X
Záruka | min. 24 měsíců
Počet ks | 2 | Cena za 1 kus (Kč bez DPH)
|  | Cena za 2 kusy (Kč bez DPH) | 0
Položka č. 32
Klávesnice CZ, USB | Požadované technické parametry | Nabízený model | Technické parametry nabízeného modelu
Popis | Odolná, drátová USB klávesnice s CZ znakovou sadou
Rozhraní | USB
Další vlastnosti | Tiché citlivé klávesy s nízkým profilem, odolná proti polití, základní multimediální klávesy (play, stop, pauza, hlasitost), nastavitelná výška, CZ popisky kláves, Windows 10 a Apple kompatibilní.
Záruka | min. 36 měsíců
Počet ks | 2 | Cena za 1 kus (Kč bez DPH)
|  | Cena za 2 kusy (Kč bez DPH) | 0
Položka č. 33
Externí disk 2,5“, 2TB | Požadované technické parametry | Nabízený model | Technické parametry nabízeného modelu
Popis | Externí HDD disk s rozhraním USB a kapacitou min. 2000 GB
Eterní rozhraní | USB 3.2 Gen 1 (USB 3.0), Micro USB-B
Typ úložiště | HDD
Vyrovnávací paměť | min. 8MB
Záruka | min. 24 měsíců
Počet ks | 1 | Cena za 1 kus (Kč bez DPH)
|  | Cena za 1 kus (Kč bez DPH) | 0
|  | Cena celkem bez DPH | 0

## Část 2 - Media server
Veřejná zakázka na dodávky | "Light Design - HW vybavení – část 2 Media server"
Příloha č. 1: Technická specifikace zařízení a cenová kalkulace
Poznámky:
1. Všechna pole s šedým pozadím musí být vyplněna.
2. Ve sloupci "Nabízený model" uveďte u každé položky přesné označení modelu.
3. Ve sloupci "Technické parametry nabízeného modelu" uveďte skutečnou hodnotu příslušného parametru (počet jader, velikost paměti, atd.).
4. Všechny technické parametry musí být specifikované výrobcem a ověřitelné na webových stránkách výrobce v technické dokumentaci.
5. V řádcích s neměřitelnými parametry či požadavky uveďte skutečnost, že je parametr splněn, minimálně zápisem "Ano" nebo doplňující informací, z níž plyne, že parametr či požadavek je splněn.
6. Nesplnění kteréhokoliv z požadovaných parametrů je důvodem k vyloučení uchazeče.
7. Jednotková cena ze 1 ks nabízeného modelu (počítače, monitoru, notebooku, atd.) musí být vyplněna do fialového pole. Žlutá pole jsou počítána automaticky.
Položka č. 1
Převodník Ethernet dat do DMX | Požadované technické parametry | Nabízený model | Technické parametry nabízeného modelu
Popis | Převodník umožňující konverzi dat Ethernet do DMX a naopak. Plně konfigurovatelné z GrandMA2 konzole/GrandMA3 konzole nebo GrandMA2 konzole/GrandMA3 on PC prostředí. (konkrétní požadavek vycházející z potřeby kompatibility s technologiemi, které na škole již existují.)
Protokoly | MA-Net3, MA-Net2, Art-Net a sACN přes 1Gb/s ethernetové rozhraní
Displej a ovládání | 3,9“ barevný display s nastavovacím prvkem
Napájení | 230V/AC TrueCon 1
Výstupy/Výstupy | 1x USB, 1X EtherCON, 2 x XLR 5pin
Montáž | provedení 1U výška 1/2 šířka s vývody na zadním panelu
Další požadavky | odemčení min. 1000 parametrů v prostředí onPC
Záruka | 24
Počet ks | 1 | Cena za 1 kus (Kč bez DPH)
|  | Cena za 1 kus (Kč bez DPH) | 0
Položka č. 2
Media server | Požadované technické parametry | Nabízený model | Technické parametry nabízeného modelu
Popis | Kompaktní a výkonný media server s místem pro interní zachytávací kartu (Capture Card) a vyměnitelný disk
Systém a harware | 1x systémový disk SSD 500GB; 1x disk pro média SSD 500GB, rychlost 500MB/s; RAM: 16GB DDR4 dual channel;
Hlavní výstupy | 1x DP 1.2 (rozlišení min. 4096x2160), nebo 1x DVI-DL (rozlišení min. 3840 × 1200). Osazeny oba, možnost využít pouze jeden z nich; 4x HD výstup (se splitterem)
Další vstupy/výsupy | 1x výstup GUI – DVI-D; 4x USB 3.0; 2x LAN, 1x audio In-stereo jack 3,5; 1x audio Out-stereo jack 3,5; Rámeček STRATA pro výměnné disky na předním panelu
Software | min. 4 mixy; min. 16 vrstev v každém mixu; Podpora vstupu SMPTE Timecode po zvukové kartě; Output Manager; GUI pro ovládání serveru; Vstup pro ovládání pomocí síťových protokolů ArtNet, sACN, MANet; Podpora výměny náhledů klipů, vrstev a výstupů pro vizualizéry a osv. Pulty; Podpora vstupu a výstupu pro různé protokoly (TCP/IP, UDP, RS232, RS485, MIDI, OSC, PoKeys, SteamDeck, ArtNet, sACN); podpora skriptování v jazyce LUA; prostředí pro tvorbu virtuální zobrazovací plochy a jejího „namapování“ do fyzických výstupů; podpora projekce na zakřivené plochy; MediaManager - import a organizace medií; Možnost tvorby nebo importu vytvořených 3D objektů; Podpora deformace videa pomocí 3D modelu – tvz.“videomapping“
Montáž | do racku 1U, možnost uchycení vpředu i vzadu
Záruka | 24
Počet ks | 1 | Cena za 1 kus (Kč bez DPH)
|  | Cena za 1 kus (Kč bez DPH) | 0
Položka č. 3
Vstupní karta pro mediaserver | Požadované technické parametry | Nabízený model | Technické parametry nabízeného modelu
Popis | Vstupní karta pro media server s nízkou latencí, kompatibilní s položkou 2
Vstupy | 2x DVI; Zpracování každého z DVI vstupů musí být individuální a nezávislé na druhém vstupu;
Latence | Latence mezi vstupem signálu do serveru a jeho výstupem < než 4 frame;
Rozlišení | Podpora analogových i digitálních rozlišení až do 1080p@60hz a 1200p@60Hz pro digitální signály a 1920x1080 a 2048x1536 při 60Hz pro analogové signály; Automatická detekce vstupního rozlišení;
Datový tok a samplovací frekvence | Podpora datového toku do 650MB/s a samplovací frekvence 170Mhz pro analog a 165MHz pro digital.
Záruka | 24 měsíců
Počet ks | 1 | Cena za 1 kus (Kč bez DPH)
|  | Cena za 1 kus (Kč bez DPH) | 0
Položka č. 4
Programovatelný rozbočovač obrazu | Požadované technické parametry | Nabízený model | Technické parametry nabízeného modelu
Popis | Programovatelný rozbočovač (splitter, slicer) obrazu.
Vstupy | 1x DP (podpora DP1.2, rozlišení až 2160p@60Hz, nebo ekvivalentu s datovým tokem do 616 Mpix/s); 2x HDMI (podpora HDMI1.4, rozlišení až 2160p@60Hz při kódování barev 4:2:0, nebo ekvivalentu s datovým tokem do 297 Mpix/s).
Výstupy | 4x HDMI s podporou rozlišení 1080p@60Hz, 1200p@60Hz a datového toku 165 Mpix/s.
Rozlišení | Podpora vstupního rozlišení až do 8K x 8K
Další funkce | Možnost individuálního nastavení pozice jednotlivých výstupů ve vstupním obraze; Podpora externí synchronizace (ze vstupních obrazů nebo sync na BlackBurst na dedikovaném konektoru). Ovládání pomocí SDK nebo aplikace v PC. Připojení ovládací aplikace v PC pomocí ethernetu nebo USB.
Záruka | 24 měsíců
Počet ks | 1 | Cena za 1 kus (Kč bez DPH)
|  | Cena za 1 kus (Kč bez DPH) | 0
Položka č. 5
Průmyslový spektrometr s dotykovým displejem | Požadované technické parametry | Nabízený model | Technické parametry nabízeného modelu
Použití | Měří všechny světelné zdroje např.: LED, HMI, Zářivky, Přirozené osvětlení
Senzor | lineární snímač CMOS
Možnosti měření | Intenzita osvětlení, Barevná teplota, Diagramy (např. CIE1931, CIE1964 nebo CIE1976), Index podání barev (CRI), Souřadnice chromatičnosti, Vrcholová vlnová délka
Výstup naměřených dat | formát CSV
Rozsah měření | okolní světlo (1 – 200 000 lx = 0,09 – 18 600 fc), záblesk (20 – 20 500 lx), barevná teplota (od 1.563 do 100.000)
Výstup grafu rozložení spektra | formáty JPEG, BMP, PNG
Displej | dotykový, barevný LCD displej s úhlopříčkou min. 4"
Další funkce | Kapacita paměti: až 999 údajů, Funkce předvolby, Otočná hlava 270°, Automatické vypnutí, Automatické nastavení jasu, Rozhraní USB 2.0
Záruka | 24 měsíců
Počet ks | 1 | Cena za 1 kus (Kč bez DPH)
|  | Cena za 1 kus (Kč bez DPH) | 0
Položka č. 6
Illuminometr | Požadované technické parametry | Nabízený model | Technické parametry nabízeného modelu
Použití | monitoring intenzity osvětlení
Senzor | SPD
Systém měření | pevná hlava, jednoduchý, průběžný a zpožděný mód
Výstup naměřených dat | Lux/FC
Rozsah měření | okolní světlo 2.50 lx to 200,000 lx; 0.23 to 18,600 fc
Displej | LCD B&W, Segment type
napájení | 1 x AA baterie 1,5V
Záruka | 24 měsíců
Počet ks | 1 | Cena za 1 kus (Kč bez DPH)
|  | Cena za 1 kus (Kč bez DPH) | 0
Položka č. 7
DMX kabel 3m, XLR-XLR 5pin | Požadované technické parametry | Nabízený model | Technické parametry nabízeného modelu
Popis | Profesionální flexibilní kabel AES/EBU impednace 110 Ohm s konektory XLR (samec/samice); délka 3m
Kabel | DMX AES/EBU, impednace 110 Ohm, průřez vodičů min.2x0,30mm + pletné stínění, materiál měď; průměr kabelu max. 6,5mm, flexibilní obal (guma, PVC), barva černá
Konektory | 1x XLR 5pin – male/ 1x XLR 5-pin – female; postříbřené mosazné kontakty, jádro – polyamid, tělo – poniklovaná slitina zinku, odlehčení tahu kabelu – polyacetal, patka – polyurethan, západkový zámek
Záruka | 24 měsíců
Počet ks | 4 | Cena za 1 kus (Kč bez DPH)
|  | Cena za 4 kusy (Kč bez DPH) | 0
Položka č. 8
DMX kabel 15m, XLR-XLR 5pin | Požadované technické parametry | Nabízený model | Technické parametry nabízeného modelu
Popis | Profesionální flexibilní kabel AES/EBU impednace 110 Ohm s konektory XLR (samec/samice); délka 15m
Kabel | DMX AES/EBU, impednace 110 Ohm, průřez vodičů min.2x0,30mm + pletné stínění, materiál měď; průměr kabelu max. 6,5mm, flexibilní obal (guma, PVC), barva černá
Konektory | 1x XLR 5pin – male/ 1x XLR 5-pin – female; postříbřené mosazné kontakty, jádro – polyamid, tělo – poniklovaná slitina zinku, odlehčení tahu kabelu – polyacetal, patka – polyurethan, západkový zámek
Záruka | 24 měsíců
Počet ks | 2 | Cena za 1 kus (Kč bez DPH)
|  | Cena za 2 kusy (Kč bez DPH) | 0
Položka č. 9
prodlužovací kabel 2m, 4 zásuvky | Požadované technické parametry | Nabízený model | Technické parametry nabízeného modelu
Popis | Prodlužovací silový kabel 230V, délka 2m, 4 zásuvky
Další vlastnosti | Vidlice typ E, zakončení zahnuté, kabel z PVC, zásuvky - plast ABS, barva černá, bez vypínače, max. proudové zatížení až 10 A
Záruka | 24 měsíců
Počet ks | 6 | Cena za 1 kus (Kč bez DPH)
|  | Cena za 6 kusů (Kč bez DPH) | 0
Položka č. 10
prodlužovací kabel 5m, 5 zásuvek | Požadované technické parametry | Nabízený model | Technické parametry nabízeného modelu
Popis | Prodlužovací silový kabel 230V, délka 5m, 5 zásuvek
Další vlastnosti | Vidlice typ E, zakončení zahnuté, kabel z PVC, zásuvky - plast ABS, barva černá, bez vypínače, max. proudové zatížení až 10 A
Záruka | 24 měsíců
Počet ks | 6 | Cena za 1 kus (Kč bez DPH)
|  | Cena za 6 kusů (Kč bez DPH) | 0
Položka č. 11
prodlužovací kabel 6m, 6 zásuvek, s vypínačem | Požadované technické parametry | Nabízený model | Technické parametry nabízeného modelu
Popis | Prodlužovací silový kabel 230V, délka 6m, 6 zásuvek
Další vlastnosti | Vidlice typ E, zakončení zahnuté, kabel z PVC, zásuvky - plast ABS, barva černá, s vypínačem, max. proudové zatížení až 10 A
Záruka | 24 měsíců
Počet ks | 4 | Cena za 1 kus (Kč bez DPH)
|  | Cena za 4 kusy (Kč bez DPH) | 0
Položka č. 12
prodlužovací kabel 20m | Požadované technické parametry | Nabízený model | Technické parametry nabízeného modelu
Popis | Prodlužovací silový kabel 230V, délka 20m
Další vlastnosti | Vidlice typ E, zakončení rovné, kabel z PVC, zásuvky - plast ABS, barva oranžová, max. proudové zatížení až 16 A
Záruka | 24 měsíců
Počet ks | 4 | Cena za 1 kus (Kč bez DPH)
|  | Cena za 4 kusy (Kč bez DPH) | 0
|  | Cena celkem bez DPH | 0