## Technické podmínky
Veřejná zakázka na dodávky | "Soubor aktivních prvků pro upgrade studentské sítě"
Příloha č. 1: Technická specifikace zařízení a cenová kalkulace - Soubor aktivních prvků pro upgrade studentské sítě
Poznámky:
1. Všechna pole s šedým pozadím musí být vyplněna.
2. Ve sloupci "Nabízený model" uveďte u každé položky přesné označení modelu.
3. Ve sloupci "Technické parametry nabízeného modelu" uveďte skutečnou hodnotu příslušného parametru (počet jader, velikost paměti, atd.).
4. Všechny technické parametry musí být specifikované výrobcem a ověřitelné na webových stránkách výrobce v technické dokumentaci.
5. V řádcích s neměřitelnými parametry či požadavky uveďte skutečnost, že je parametr splněn, minimálně zápisem "Ano" nebo doplňující informací, z níž plyne, že parametr či požadavek je splněn.
6. Nesplnění kteréhokoliv z požadovaných parametrů je důvodem k vyloučení uchazeče.
7. Jednotková cena ze 1 ks nabízeného modelu (počítače, monitoru, notebooku, atd.) musí být vyplněna do fialového pole. Žlutá pole jsou počítána automaticky.
Položka č. 1
Síťová infrastruktura 10 GbE switche (4ks) | Požadované technické parametry jsou minimální nebo včetně, pokud není uvedeno jinak | Nabízený model | Technické parametry nabízeného modelu
Switch v minimální konfiguraci 48 portů 10 GbE a 6 portů 40/100 Gbps QSFP+ porty jako uplink
Osazeno minimálně 48 portů s podporou 100-Mbps, 1-Gbps, 10-Gbps a 6 portů 40/100-Gbps Quad Small Form Factor Pluggable Plus (QSFP+)
Switch musí podporovat vrstvu Layer 2 a 3, nonblocking 10 a 40 Gigabit Ethernet
Switch musí podporovat software pro management a analýzu síťové infrastruktury (na škole již používáno)
Latence nabízeného switche musí být menší než 2 microsekundy
Minimálně 1x USB port pro správu zařízení
Systémová paměť switche minimálně 24 GB
Switch musí obsahovat SSD disk o minimální kapacitě 64 GB
Switch musí obsahovat minimálně 4x fyzické CPU jádro
Minimální počet podporovaných MAC adres: 250.000
Propustnost swiche 2.15 Tbps při velikosti 1-rack-unit (1RU)
Switch obsahuje dva 1+1 redundantní, hot-swappable zdroje (80 Plus Platinum)
Switch musí podporovat virtual extensible LAN (VXLAN) routování
Podpora vytvoření až 3960 VLAN
Minimálně 2x 10/100/1000 Mbps management porty pro správu
Switch bude obsahovat montážní sadu do 19” racku
Nabízený 10 Gbps ethernet switch musí být certifikován pro prostředí AVID Media Composer a uveden na veřejných webových stránkách společnosti AVID v dokumentu: AVID Network and Switch Guide March 2020 (Qualified and Approved Switches for Avid). AVID na škole již existuje a je stěžejní aplikací pro výuku studentů DF JAMU
Záruka | 60 měsíců s reakcí nejbližší pracovní den a servisním zásahem u zákazníka. Lhůta pro provedení opravy 30 dní.
Počet ks | 4 | Cena za 1 kus (Kč bez DPH)
|  | Cena za 4 kusy (Kč bez DPH) | 0
Položka č. 2
40 GbE transceiver QSFP+ SR (Cisco kompatibilní) | Požadované technické parametry jsou minimální nebo včetně, pokud není uvedeno jinak | Nabízený model | Technické parametry nabízeného modelu
QSFP+ 40 Gbps Transceiver - formát QSFP+
QSFP+ modul musí být kompatibilní s technologií Cisco (na škole již existuje)
Přenosový protokol: 40 Gbps Ethernet
dosah minimálně 100 metrů (optický kabel OM3), 150 metrů (optický kabel OM4)
Provozní teplota 0 až 70°C
přenosová rychlost 41,2Gbps
Záruka | 24 měsíců. Lhůta pro provedení opravy 30 dní
Počet ks | 8 | Cena za 1 kus (Kč bez DPH)
|  | Cena za 8 kusy (Kč bez DPH) | 0
Položka č. 3
Datová optická infrastruktura 32 Gb switche (2ks) | Požadované technické parametry jsou minimální nebo včetně, pokud není uvedeno jinak | Nabízený model | Technické parametry nabízeného modelu
Minimálně 24 aktivních 32 Gb FC portů včetně 24 ks 32 Gb SFP+ modulů
Možnost aktivovat na minimálně 48 portů 32 Gbps Fiber Channel
Montáž do 19” racku, výška 1U
Architektura Full-fabric s možností rozšíření až na 230 FC switchů, nebo vyšší
Podpora 32 Gbps, 4 Gbps, 8 Gbps, a 16 Gbps portů
Agregovaná propustnost až 2000 Gbps v režimu end-to-end full duplex, nebo vyšší
Minimálně 1x USB port pro stažení systémového log souboru nebo pro možnost upgrade firmware
Podporované typy FC portů: D_Port, E_Port, F_Port, M_Port
Podporovaný software pro správu optických switchů: HTTP, SNMP v1/v3 (FE MIB, FCManagement MIB), SSH; Auditing, Syslog; Command Line Interface(CLI); SMI-S compliant; Administrative Domains
Podpora uvedených funkcionalit: DH-CHAP (mezi switchy a koncovými zařízeními), FCAP switch authentication, HTTPS, IPsec, IP filtering, LDAP withIPv6, OpenLDAP, Port Binding, RADIUS,TACACS+, definovatelné role uživatelů, Secure Copy (SCP), SecureRPC, SFTP, SSH v2, SSL, Switch Binding (na škole jsou již používány)
Přístup pro správu skrze protokoly: 10/100 Mbps Ethernet (RJ-45), in-band skrze Fibre Channel, seriový port (RJ-45), USB port
Bezvýpadkový upgrade firmware nabízeného zařízení
Záruka | 36 měsíců s reakcí nejbližší pracovní den a servisním zásahem u zákazníka. Lhůta pro provedení opravy 30 dní.
Počet ks | 2 | Cena za 1 kus (Kč bez DPH)
|  | Cena za 2 kusy (Kč bez DPH) | 0
Položka č. 4
40 GbE transceiver QSFP+ LR | Požadované technické parametry jsou minimální nebo včetně, pokud není uvedeno jinak | Nabízený model | Technické parametry nabízeného modelu
QSFP+ 40 Gbps Transceiver - formát QSFP+
QSFP+ modul musí být kompatibilní s nabízeným 10 GbE switchem
Přenosový protokol: 40Gbps Ethernet
Dosah minimálně 10 kilometrů (optický kabel SM)
Provozní teplota 0 až 70°C
přenosová rychlost 41,2Gbps
Záruka | 24 měsíců. Lhůta pro provedení opravy 30 dní
Počet ks | 4 | Cena za 1 kus (Kč bez DPH)
|  | Cena za 4 kusy (Kč bez DPH) | 0
Položka č. 5
32 Gb FC transceiver Long Range | Požadované technické parametry jsou minimální nebo včetně, pokud není uvedeno jinak | Nabízený model | Technické parametry nabízeného modelu
SFP+ 32 Gbps Transceiver
SFP modul je osazený duplexním LC konektorem
umožňuje DMI diagnostiku
Typ konektoru: LC duplex
Vlnová délka: 1310 nm
Dosah minimálně 10 kilometrů (optický kabel SM)
Typ vysílače (Tx): DBF LD
Provozní teplota 0 až 70°C
Přenosová rychlost: 32 Gbps, 16Gbps, 4Gbps, 8Gbps
Záruka | 24 měsíců. Lhůta pro provedení opravy 30 dní
Počet ks | 4 | Cena za 1 kus (Kč bez DPH)
|  | Cena za 4 kusy (Kč bez DPH) | 0
Položka č. 6
Síťová licence pro připojení Quantum StorNext DLC klientů | Požadované technické parametry jsou minimální nebo včetně, pokud není uvedeno jinak | Nabízený model | Technické parametry nabízeného modelu
Neomezená síťová licence pro DLC klienty souborového systému Quantum StorNext
Umožňuje provozování blokového přístupu pracovních stanic přes 10 GbE k centrálnímu sdílenému úložišti (na škole již existuje)
Součástí musí být i neomezené licence Quantum StorNext pro NAS přístup pracovních stanic celé Divadelní fakulty JAMU
Záruka | 36 měsíců. Lhůta pro provedení opravy 30 dní
Počet ks | 1 | Cena za 1 kus (Kč bez DPH)
|  | Cena za 1 kus (Kč bez DPH) | 0
Položka č. 7
Instalace síťového a datového prostředí | Požadované technické parametry jsou minimální nebo včetně, pokud není uvedeno jinak | Nabízený model | Technické parametry nabízeného modelu
Fyzická instalace dodávky síťové infrastruktury switchů (4x 10 GbE switch, 2x 32 Gb FC switch)
Optimalizace centrálního datového úložiště Quantum StorNext (na škole již existuje) pro 32 Gb komunikaci SAN klientů StorNext a pracovních stanic Avid Media Composer (min. 30 hodin, certifikovaný StorNext specialista)
Integrace klientů k souborovému systému Quantum StorNext, konfigurace protokolu DLC a SAN klient (na škole již existuje)
Integrace pracovních stanic (8ks) do prostředí AVID a sdíleného souborového systému Quantum StorNext skrze 10 GbE (DLC klient) a 32 Gb (SAN protokol)
Počet ks | 1 | Cena za 1 kus (Kč bez DPH)
|  | Cena za 1 kus (Kč bez DPH) | 0
Položka č. 8
Vytvoření provozní dokumentace | Požadované technické parametry jsou minimální nebo včetně, pokud není uvedeno jinak | Nabízený model | Technické parametry nabízeného modelu
Provozní dokumentace skutečného stavu dodávky
Schéma síťové infrastruktury včetně centrálního datového úložiště a koncových stanic Avid
Počet ks | 1 | Cena za 1 kus (Kč bez DPH)
|  | Cena za 1 kus (Kč bez DPH) | 0
Položka č. 9
Patch cord (metalický kabel) CAT6a | Požadované technické parametry jsou minimální nebo včetně, pokud není uvedeno jinak | Nabízený model | Technické parametry nabízeného modelu
Patch cord (metalický kabel) CAT6a, délka 5m
Záruka | 24 měsíců. Lhůta pro provedení opravy 30 dní
Počet ks | 30 | Cena za 1 kus (Kč bez DPH)
|  | Cena za 30 kusů (Kč bez DPH) | 0
Položka č. 10
Patchcord optický MM OM3 50/125, LC-LC | Požadované technické parametry jsou minimální nebo včetně, pokud není uvedeno jinak | Nabízený model | Technické parametry nabízeného modelu
Patch cord (optický kabel) MM OM3 50/125, LC-LC, délka min. 10m
Záruka | 24 měsíců. Lhůta pro provedení opravy 30 dní
Počet ks | 24 | Cena za 1 kus (Kč bez DPH)
|  | Cena za 24 kusů (Kč bez DPH) | 0
Položka č. 11
Patchcord optický MM OM3 50/125, LC-SC | Požadované technické parametry jsou minimální nebo včetně, pokud není uvedeno jinak | Nabízený model | Technické parametry nabízeného modelu
Patch cord (optický kabel) MM OM3 50/125, konektory LC-SC, délka minimálně 5m
Záruka | 24 měsíců. Lhůta pro provedení opravy 30 dní
Počet ks | 2 | Cena za 1 kus (Kč bez DPH)
|  | Cena za 2 kusů (Kč bez DPH) | 0
|  | Cena celkem bez DPH | 0