## AVT
Modernizace AV Techniky posluchárny 205 v objektu Komenského nám. 609/6, Brno
Příloha č. 1: Technická specifikace zařízení a výkaz výměr
Pol. | Specifikace | MJ | Počet | Cena za mj. | Cena bez DPH | Výrobce, typ zařízení
Audio technika |  |  |  | 0 |  | -
1 | REP_L, REP_p | ks | 2 | 0 | 0
Dvoupásmový reproduktor 2x 8"+1", vyzařování 90°/60° natáčecí, výkon 450W /8Ω, citlivost 93dB, maximální SPL 120dB, , frekvenční rozsah 60 Hz – 29 kHz (-10dB), černé/bílé provedení, včetně kloubového držáku na stěnu.
2 | REP_SW | ks | 1 | 0 | 0
Aktivní subbasový reproduktor 12", zesilovač třída D, výkon 2000W, maximální SPL 128 dB, frekvenční rozsah 38 Hz - 121 Hz (-10dB), černé provedení.
3 | ZESILOVAČ | ks | 1 | 0 | 0
Zesilovač 2x200W pro 8/4Ω, 400W pro 8/4Ω bridge mode 70V/100V, 20Hz - 20 kHz, 100dB SNR, THD<0,1%, LED indikátory signálu a stavu, vstupní a výstupní konektory, 1/2 1RU.
4 | AUDIO DSP | ks | 1 | 0 | 0
Audio DSP s pevnou strukturou - Automixer, Feedback suppersion, dynamický processing, EQ, presety nastavení. 12 x 8 analogové symetrické MIC/LINE vstupy a výstupy s úrovní +4dBu (maximum +21dBu), 24bit/48 kHz ADC/DAC s low latency, expanzní sběrnice, 8 kanálová USB zvuková karta. řiditelná po LAN i RS232, 1RU.
5 | GRAMOFON | ks | 1 |  |  | Audio-Technica AT-LP120X-USB
nové zařízení investora
6 | TAPE PLAYER | ks | 1 |  |  | Sony TC-WE475
stávající zařízení
Video technika |  |  |  | 0 |  | -
7 | PROJEKTOR | ks | 1 | 0 | 0
Projektor LCD nebo DLP technologie s rozlišením 1920x1200, laserový zdroj světla o výkonu 7.000 ANSI lumen s životností 20.000h, možnost stropní montáže, měnitelné motorizované objektivy, vstupy HDMI a HDBaseT s podporou rozlišení až do UHD, HDCP kompatibilní, dálkové ovládání, možnost řízení systémem po ethernetu i RS232, barva bílá.
8 | PROJEKTOR - objektiv | ks | 1 | 0 | 0
Motorizovaný objektiv s rozsahem zoomu pro projekční poměr 1,5:1.
9 | PROJEKTOR - stropní držák | ks | 1 | 0 | 0
Stropní držák projektoru, nosnost min 20 kg, tyč s vedením kabeláže, barva bílá vč. úchytu pro instalaci projektoru
10 | ROLETOVÁ PROJEKČNÍ PLOCHA | ks | 1 | 0 | 0
Elektricky ovládaná roletová projekční plocha, 300x217 cm (akt. plocha 192x183 cm formát 16:10), povrch matně bílý bez nástřiku, zisk v ose projekce 1,1, pozorovací úhel ±60°, černý okraj, málo hlučný bezúdržbový motor, univerzální držáky pro montáž na stěnu nebo ke stropu.
11 | ZATEMŇOVACÍ ROLETA U PROJEKCE | ks | 1 | 0 | 0
Interiérová elektricky ovládaná zastiňující roleta 1700x3000 mm, el. pohon, krycí box, látka typu blackout, z vnitřní strany bílá, vedena ve vodících lištách,
12 | AV CENTRÁLA | ks | 1 | 0 | 0
AV centrála. AV přepínač/scaler: 2x analogové video vstupy (component video, S-video nebo composite video), 4x HDMI vstupy a 2x TP vstupy podporující rozlišení až 2K (2048x1080@60 Hz, 8,10,12Bit) 4:4:4 a HDCP kompatibilní. HDMI a HDBaseT výstup. 6x audio vstupy svázané s video vstupy, 2x audio MIC/LINE vstup, 2x audio výstup, audio embedding a de-embedding, ovládání hlasitosti. Stereo zesilovač 2x 25W/8ohm a 2x 50W/4ohm. Integrovaný řídící procesor, IP/Ethernet monitor/control s odělenou LAN, 3x RS232, 2x IR/Serial, 4x DI/O, 4x Relé výstupy, 3xLAN(DHCP server), 1x komunikační LAN, port pro připojení externích tlačítek. Ovládávání tlačítky a řídícím systémem (RS-232). 2RU.
13 | BD PLAYER | ks | 1 |  |  | TASCAM BD-MP1
nové zařízení investora
14 | Vizualizér | ks | 1 |  |  | Epson ELPDC21
nové zařízení investora
15 | VC RECORDER | ks | 1 |  |  | Panasonic NV-HV61
Stávající zařízení - VHS Recorder/přehrávač
Řídící systém |  |  |  | 0 |  | -
16 | Přípojné místo ve stole + dotykový ovládací panel | ks | 1 | 0 | 0
Přípojné místo, panel výklopný zápustný do stolu se zabudovaným dotykovým panelem, zakrytí panelu zásuvnými dvířky, 7" dotykový panel připojení po LAN (PoE), zabudovaný reproduktor, světelný senzor, konfigurovatelná LED indikace. Barevné provedení černé. Napájení: 2x230V EURO, 1x USB-A a 1x USB-C; konektivita: kabely 1xHDMI, 1xLAN, 1xVGA + audio 3,5mm jack, panel s 2xRCA konektory. HDMI 2.0 High Speed kabel + Ethernet kabel 5m VGA pro rozlišení do WUXGA,DDC2 5m Audio kabel Jack 3.5mm - 2xRCA M/M 5m Audio kabel Jack 3.5mm - 2xRCA M/M 1,5m Audio kabel 2xRCA - 2xRCA M/M 3m LAN Cat6 černý 5m
17 | IR adaptér | ks | 2 | 0 | 0
IR adapter kompatibilní s IR výstupem řídící jednotky
18 | Převodník RS232 - RS485 | ks | 1 | 0 | 0
Převodník RS-232/485, automatický poloduplexní provoz, indikace směru přenosu. Napájení z modulů po RS485 nebo externě 7.5 - 24 V DC. Přenosová rychlost až 19200 bitů/s. Rozměr 2DIN moduly.
19 | Silnoproudé relé 1 pólové | ks | 2 | 0 | 0
Instalační relé 230VAC na DIN lištu, 1x spínací kontakt 16 A, indikace stavu.
20 | Reléová jednotka | ks | 1 | 0 | 0
Podružná jednotka řídicího systému pro instalaci do silového rozvaděče na DIN lištu. 6 nezávislých bezpotenciálových přepínacích výstupů pro spínání zátěží do 10A, řízení po sběrnici RS485 a externími tlačítky, testovací tlačítka na čelním panelu, programovatelné parametry pro každé relé (odezva na vstup, zpožděné zapnutí/vypnutí, paměť, sekvence pro ovládání motorů), indikace napájení a stavu relé. Napájení 230V. Rozměr 6 DIN modulů.
Katedra |  |  |  | 0 |  | -
21 | Katedra | ks | 1 | 0 | 0
Katedra, rozměry a provedení dle výkresu, barva buk světlá (nejpodobnější stávající), zámky na jeden klíč s minimem 5 ks klíčů.
22 | Rackový stojan do stolu | ks | 1 | 0 | 0
Racková vestavba do stolu pro instalaci 19" zařízení minimálně 13U
23 | Rackový stojan příslušenství | ks | 2 | 0 | 0
1RU police s perforací, hloubka 550 mm
24 | Rackový stojan příslušenství | ks | 1 | 0 | 0
Vyvazovací panel 1RU
25 | Rackový stojan příslušenství | ks | 2 | 0 | 0
Zaslepovací panel 1RU
26 | Rackový stojan příslušenství | ks | 4 | 0 | 0
Napájecí panel 8x 230VAC s přepěťovou ochranou T3 dle ČSN
Kabeláž |  |  |  | 0 |  | -
27 | TP kabeláž | m | 50 | 0 | 0
Instalační FTP kabel, Cat.6A s LSOHFR pláštěm s třídou reakce na oheň B2ca s1 d1 a1 dle dle EN50575.
28 | Repro kabel 2x2,5 | m | 30 | 0 | 0
Reproduktorový kabel SCY 2x2 mm² s transparentním PVC pláštěm s pruhem.
29 | Audio symetrický kabel | m | 30 | 0 | 0
Symetrický instalační kabel 2 x 2 x 0.22 mm² s PVC pláštěm.
30 | Silový kabel - projekční plocha a zatemnění | m | 30 | 0 | 0
Instalační napájecí kabel 5x1,5 s pláštěm s třídou reakce na oheň B2ca s1 d1 a1 dle dle EN50575.
31 | Silový kabel - projektor a technika / zakončené zásuvkou | m | 30 | 0 | 0
Instalační napájecí kabel 3x2,5 s pláštěm s třídou reakce na oheň B2ca s1 d1 a1 dle dle EN50575.
32 | Sada propojovacích kabelů a konektorů | kpl | 1 | 0 | 0
Sada propojovacích kabelů a konektorů
33 | Drobný montážní materiál | kpl | 1 | 0 | 0
Drobný montážní a kotvící materiál
Práce |  |  |  | 0 |  | -
34 | Demontáže | kpl | 1 | 0 | 0
Demontáž katedry a stávající techniky
35 | Instalace kabeláže | kpl | 1 | 0 | 0
Instalace kabeláže (Příprava a pokládka kabelového svazku), včetně úklidu, ubytování a dopravy.
36 | Montáž koncových prvků | kpl | 1 | 0 | 0
Montáž koncových prvků a konektorů a další montážní náklady s tím spojené, včetně úklidu, ubytování a dopravy.
37 | Montáž katedry | kpl | 1 | 0 | 0
Montáž katedry včetně úklidu, ubytování a dopravy.
38 | Montáž zastínění | kpl | 1 | 0 | 0
Montáž katedry včetně úklidu, ubytování a dopravy.
38 | Oživení a konfigurace systému | kpl | 1 | 0 | 0
Oživení zařízení, nastavení a konfigurace systému, programování řídícího systému v HW rozsahu viz. položky výše. Program obsahuje aplikce s režimy ovládání: zapínání projekce, ovládání roletové projekční plochy, přepínání video signálů, mixáž a hlasitost zvuku. Systémové testy, včetně ubytování a dopravy.
39 | Zaškolení obsluhy | kpl | 1 | 0 | 0
Zaškolení obsluhy zařízení, včetně ubytování a dopravy.
40 | Revize | kpl | 1 | 0 | 0
Výchozí revize elektro, včetně ubytování a dopravy.
41 | Průvodně technická dokumentace | ks | 1 | 0 | 0
Dodávka průvodně technické dokumentace (dokumentace skutečného stavu, návody, fotodokumentace, atd.) v počtu v počtu 2 paré v listinné formě a 1 na CD.
| Celková cena v Kč bez DPH | 0
| Celková cena v Kč s DPH | 0