## část 1 Zrcadlovka
Veřejná zakázka na dodávky | "Fotografické technologie - skupina IV, část 1 Zrcadlovka"
Příloha č. 1: Technická specifikace zařízení a cenová kalkulace
Poznámky:
1. Všechna pole s šedým pozadím musí být vyplněna.
2. Ve sloupci "Nabízený model" uveďte u každé položky přesné označení modelu.
3. Ve sloupci "Technické parametry nabízeného modelu" uveďte skutečnou hodnotu příslušného parametru (počet jader, velikost paměti, atd.).
4. Všechny technické parametry musí být specifikované výrobcem a ověřitelné na webových stránkách výrobce v technické dokumentaci.
5. V řádcích s neměřitelnými parametry či požadavky uveďte skutečnost, že je parametr splněn, minimálně zápisem "Ano" nebo doplňující informací, z níž plyne, že parametr či požadavek je splněn.
6. Nesplnění kteréhokoliv z požadovaných parametrů je důvodem k vyloučení uchazeče.
7. Jednotková cena ze 1 ks nabízeného modelu (počítače, monitoru, notebooku, atd.) musí být vyplněna do fialového pole. Žlutá pole jsou počítána automaticky.
Položka č. 1
Fotoaparát – digitální zrcadlovka | Požadované technické parametry | Nabízený model | Technické parametry nabízeného modelu
Popis | poloprofesionální digitální zrcadlovka, s full framovým snímačem o rozlišení min. 30,4 Mpx; Formát Dual Pixel RAW
Rozlišení | 6720x3776
Poměr stran snímku | 19:9, 1:1, 3:2, 4:3
Velikost snímače | 36x24
Typ bajonetu fotoaparátu | fotoaparát musí být kompatibilní a zaměnitelný v náhradních dílech s příslušenstvím, které zadavatel používá - např. objektiv Canon EF 24-70mm f/2,8 L USM II
ISO rozsah | 100 – 3200
Uzávěrka | 30 s. - 1/8000 s.
Souvislost snímání | max. 7 sn./s při plnohodnotném AF / AE - rychlost se zachová pro neomezený počet snímků JPEG nebo 21 snímků RAW 789
Typ paměťového média | CF (Compact Flash), SD / SDHC / SDXC
Typ formátů | JPG, RAW
Rozlišení videa | 4K UHD (3840x2160)
Videoformát | MPEG-4, AVC/H.246
Snímková frekvence u videa | 119,9 sn./s
Pokrytí hledáčku | 100%
Měřící snímač | snímač pro měření barevných složek RGB a infračerveného světla s rozlišením 150 000 pixelů a 63zónový měřicí snímač (pouze měření jasu)
Záruka | 24 měsíců
Počet ks | 1 | Cena za 1 kus (Kč bez DPH)
|  | Cena za 1 kus (Kč bez DPH) | 0
Položka č. 2
Objektiv 24 – 70mm | Požadované technické parametry | Nabízený model | Technické parametry nabízeného modelu
Popis | profesionální zoom s ohniskovou vzdáleností 24-70mm a světelností 2.8 F po celé ohniskové délce
Typ bajonetu objektivu | objektiv musí být kompatibilní a zaměnitelný v náhradních dílech s příslušenstvím, které zadavatel používá - např: fotoaparát Canon EOS 5D mark I až IV.
Konstrukce objektivu | 18 členů / 13 skupin
Zaostřovací vzdálenost | min. od 0,38 m
Délka objektivu | max. 113 mm
Počet lamel clony | 9
průměr filtru | 82 mm
Záruka | 24 měsíců
Počet ks | 1 | Cena za 1 kus (Kč bez DPH)
|  | Cena za 1 kus (Kč bez DPH) | 0
|  | Cena za část 1 celkem v Kč bez DPH | 0

## část 2 Bezzrcadlovka
Veřejná zakázka na dodávky | "Fotografické technologie - skupina IV, část 2 Bezzrcadlovka"
Příloha č. 1: Technická specifikace zařízení a cenová kalkulace
Poznámky:
1. Všechna pole s šedým pozadím musí být vyplněna.
2. Ve sloupci "Nabízený model" uveďte u každé položky přesné označení modelu.
3. Ve sloupci "Technické parametry nabízeného modelu" uveďte skutečnou hodnotu příslušného parametru (počet jader, velikost paměti, atd.).
4. Všechny technické parametry musí být specifikované výrobcem a ověřitelné na webových stránkách výrobce v technické dokumentaci.
5. V řádcích s neměřitelnými parametry či požadavky uveďte skutečnost, že je parametr splněn, minimálně zápisem "Ano" nebo doplňující informací, z níž plyne, že parametr či požadavek je splněn.
6. Nesplnění kteréhokoliv z požadovaných parametrů je důvodem k vyloučení uchazeče.
7. Jednotková cena ze 1 ks nabízeného modelu (počítače, monitoru, notebooku, atd.) musí být vyplněna do fialového pole. Žlutá pole jsou počítána automaticky.
Položka č. 1
Bezzrcadlové tělo fotoaparátu | Požadované technické parametry | Nabízený model | Technické parametry nabízeného modelu
Typ snímače | APS-C
Rozlišení | Alespoň 26 Mpx
Obrazový snímač | BSI CMOS
min. 400 ostřicích bodů (hybridní AF)
Velikost senzoru | 23,5 x 15,6 mm
Citlivost | 80–51 200 ISO
Hledáček | EVF o rozlišení min. 3.500.000 bodů
Displej | Dotykový 3,0" LCD displej plně výklopný třemi směry o rozlišení min. 1.600.000 bodů
Objektiv (není součástí balení) | Kompatibilní s objektivy v položkách 3 a 4
Závěrka | Štěrbinová s bezjádrovým motorem s vysokým točivým momentem, s možností v sekvenci snímat rychlostí až 15 sn./s. (a 8 sn./s. při živém náhledu)
Elektronická závěrka | Elektronická závěrka musí umět snímat sekvenci i 30 snímků / sekundu. Prodleva reakce závěrky musí být do 0,004 sekundy
Podporované formáty | JPEG, RAW, TIFF
Kvalita video formátu | 4096x2160p (4K/60P)
Vstupní rozhraní | USB-C, Micro HDMI a 3,5mm audio Jack
Další parametry: | Stereofonní audio záznam
Slot na SD karty
Výdrž baterie udávaná výrobcem alespoň na 500 snímků
Wi-Fi a Bluetooth rozhraní
Vestavěný stabilizátor obrazu
Systémová patice pro externí blesk
Záruka
Počet ks | 1 | Cena za 1 kus (Kč bez DPH)
|  | Cena za 1 kus (Kč bez DPH) | 0
Položka č. 2
Bateriový grip | Požadované technické parametry | Nabízený model | Technické parametry nabízeného modelu
Popis | Bateriový grip pro dva akumulátory, kompatibilní s položkou č. 1
Ovládací prvky | spoušť závěrky, joystick, tlačítka: AE-L, AF-ON, Q a Fn
Další vlastnosti | odolnost proti prachu a vlhkosti, umožňuje fotografování ve vertikální orientaci
Záruka | 24 měsíců
Počet ks | 1 | Cena za 1 kus (Kč bez DPH)
|  | Cena za 1 kus (Kč bez DPH) | 0
Položka č. 3
nabíječka baterií | Požadované technické parametry | Nabízený model | Technické parametry nabízeného modelu
Popis | Duální nabíječka baterií kompatibilní s položkou č. 4
Režimy | nezávislé a simultánní
Indikace | LED display - zobrazuje stav nabíjení
Konektor | USB-C
Záruka | 24 měsíců
Počet ks | 1 | Cena za 1 kus (Kč bez DPH)
|  | Cena za 1 kus (Kč bez DPH) | 0
Položka č. 4
Náhradní baterie | Požadované technické parametry | Nabízený model | Technické parametry nabízeného modelu
Popis | Dobíjecí lithium-iontová baterie kompatibilní s polžkami č. 1, 2 a 3
Kapacita | min. 2200 mAh
Napětí | 7,2 V
Záruka | 24 měsíců
Počet ks | 4 | Cena za 1 kus (Kč bez DPH)
|  | Cena za 1 kus (Kč bez DPH) | 0
Položka č. 5
Objektiv 80 mm | Požadované technické parametry | Nabízený model | Technické parametry nabízeného modelu
Typ objektivu | Teleobjektiv s pevným ohniskem se světelností f/2,8
Ohnisková vzdálenost | Pevná ohnisková vzdálenost 80 mm
Clona | max. 22 F
Kompatibilní s tělem fotoaparát v položce č. 1
Kompatibilní se snímačem APS-C
Konstrukce objektivu | 16 optických členů v 12-ti skupinách
Počet lamel | 9 lamel clony
Zaostřovací vzdálenost | Minimální zaostřovací vzdálenost od 25 cm
Filtr | Průměr filtru 62 mm
Další funkce | Automatické ostření, optický stabilizátor, odolnost vůči prachu a vlhku
Záruka | 24 měsíců
Počet ks | 1 | Cena za 1 kus (Kč bez DPH)
|  | Cena za 1 kus (Kč bez DPH) | 0
Položka č. 6
Objektiv 16 - 55 mm | Požadované technické parametry | Nabízený model | Technické parametry nabízeného modelu
Typ objektivu | Základní zoomovací objektiv se světelností f/2,8 po celé délce
Ohnisková vzdálenost | 16 - 55 mm
Clona | F 2,8
Kompatibilní s tělem fotoaparát v položce č. 1
Kompatibilní se snímačem APS-C
Konstrukce objektivu | 17 optických členů v 12-ti skupinách
Počet lamel | 9 lamel clony
Zaostřovací vzdálenost | Minimální zaostřovací vzdálenost od 30 cm
Filtr | Průměr filtru 77 mm
Další funkce | Automatické ostření, odolnost vůči prachu a vlhku
Záruka | 24 měsíců
Počet ks | 1 | Cena za 1 kus (Kč bez DPH)
|  | Cena za 1 kus (Kč bez DPH) | 0
Položka č. 8
Objektiv 50 - 140 mm | Požadované technické parametry | Nabízený model | Technické parametry nabízeného modelu
Typ objektivu | Zoomovací teleobjektiv se světelností f/2,8 po celé délce
Ohnisková vzdálenost | 50 - 140 mm
Clona | max. 22 F
Kompatibilní s tělem fotoaparát v položce č. 1
Kompatibilní se snímačem APS-C
Konstrukce objektivu | 23 optických členů v 16-ti skupinách
Počet lamel | 7 lamel clony
Zaostřovací vzdálenost | Minimální zaostřovací vzdálenost od 100 cm
Filtr | Průměr filtru 72 mm
Další funkce | Automatické ostření, optický stabilizátor, odolnost vůči prachu a vlhku
Záruka | 24 měsíců
Počet ks | 1 | Cena za 1 kus (Kč bez DPH)
|  | Cena za 1 kus (Kč bez DPH) | 0
Položka č. 9
Objektiv 23 mm | Požadované technické parametry | Nabízený model | Technické parametry nabízeného modelu
Typ objektivu | Základní objektiv s pevným ohniskem a světelností f/2
Ohnisková vzdálenost | 23 mm
Clona | max. 16 F
Kompatibilní s tělem fotoaparát v položce č. 1
Kompatibilní se snímačem APS-C
Konstrukce objektivu | 10 optických členů v 6-ti skupinách
Počet lamel | 9 lamel clony
Zaostřovací vzdálenost | Minimální zaostřovací vzdálenost od 22 cm
Filtr | Průměr filtru 43 mm
Další funkce | Automatické ostření, odolnost vůči prachu a vlhku
Záruka | 24 měsíců
Počet ks | 1 | Cena za 1 kus (Kč bez DPH)
|  | Cena za 1 kus (Kč bez DPH) | 0
Položka č. 10
Objektiv 24 mm, tilt-shift | Požadované technické parametry | Nabízený model | Technické parametry nabízeného modelu
Typ objektivu | širokoúhlý full-frame tilt-shift objektiv s pevným ohniskem a světelností f/3,5
Ohnisková vzdálenost | 24 mm
Clona | max. 22 F
Kompatibilní s tělem fotoaparát v položce č. 1
Vhodný pro Full Frame snímače
Konstrukce objektivu | 16 optických členů v 11-ti skupinách
Počet lamel | 6 lamel clony
Zaostřovací vzdálenost | Minimální zaostřovací vzdálenost od 25 cm
Filtr | Průměr filtru 82 mm
Další funkce | Automatické ostření, možnost naklápění až o 8,5°, otáčení až o 90° po 30° krocích
Záruka | 24 měsíců
Počet ks | 1 | Cena za 1 kus (Kč bez DPH)
|  | Cena za 1 kus (Kč bez DPH) | 0
Položka č. 11
Objektiv 8 mm, rybí oko | Požadované technické parametry | Nabízený model | Technické parametry nabízeného modelu
Typ objektivu | širokoúhlý objektiv (rybí oko) s pevným ohniskem a světelností f/2,8
Ohnisková vzdálenost | 8 mm
Clona | max. 22 F
Kompatibilní s tělem fotoaparát v položce č. 1
Vhodný pro APS-C snímače
Konstrukce objektivu | 10 optických členů v 8-mi skupinách
Počet lamel | 6 lamel clony
Zaostřovací vzdálenost | Minimální zaostřovací vzdálenost od 30 cm
Další funkce | Širokoúhlý pohled 180° pro snímání extrémní perspektivy
Barva | černá
Záruka | 24 měsíců
Počet ks | 1 | Cena za 1 kus (Kč bez DPH)
|  | Cena za 1 kus (Kč bez DPH) | 0
|  | Cena za část 2 celkem v Kč bez DPH | 0

## část 3 Vybavení pro foto tisk
Veřejná zakázka na dodávky | "Fotografické technologie - skupina IV, část 3 Vybavení pro fotografický tisk"
Příloha č. 1: Technická specifikace zařízení a cenová kalkulace
Poznámky:
1. Všechna pole s šedým pozadím musí být vyplněna.
2. Ve sloupci "Nabízený model" uveďte u každé položky přesné označení modelu.
3. Ve sloupci "Technické parametry nabízeného modelu" uveďte skutečnou hodnotu příslušného parametru (počet jader, velikost paměti, atd.).
4. Všechny technické parametry musí být specifikované výrobcem a ověřitelné na webových stránkách výrobce v technické dokumentaci.
5. V řádcích s neměřitelnými parametry či požadavky uveďte skutečnost, že je parametr splněn, minimálně zápisem "Ano" nebo doplňující informací, z níž plyne, že parametr či požadavek je splněn.
6. Nesplnění kteréhokoliv z požadovaných parametrů je důvodem k vyloučení uchazeče.
7. Jednotková cena ze 1 ks nabízeného modelu (počítače, monitoru, notebooku, atd.) musí být vyplněna do fialového pole. Žlutá pole jsou počítána automaticky.
Položka č. 1
12-ti barevná velkoformátová tiskárna | Požadované technické parametry | Nabízený model | Technické parametry nabízeného modelu
Popis | 12-ti barevná velkoformátová tiskárna pro fotografický tisk
Tisk | Barvy: fotografická černá, matná černá, azurová, světle azurová, žlutá, jasná purpurová, jasná světle purpurová, violet, oranžová, zelená, grey, light grey; Velikost kapky: min.3,5 pl, s technologií s proměnlivou velikostí kapiček inkoustu Konfigurace trysek: 800 trysek pro každou barvu Tiskové rozlišení: 1.200 x 2.400 dpi Kapacita inkoustové nádržky: max. 700 ml;
Zpracování papíru/médií | Formáty papíru: A1, A2, A2+, A2++, A3+, A3++, A3, A4, 17" (43,2 cm), 24" (61,0 cm), B2, B3, B4 Vhodná síla papíru: 0,08 mm - 1,5 mm Tisk bez okrajů na: 254 mm, 300 mm, 329 mm, 406 mm, 432 mm, 515 mm, 594 mm, 610 mm
Další vlasnosti a funkce | LCD displej: barevný dotykový panel min. 4" Rozhraní: USB 3.0, Ethernetové rozhraní (1000 Base-T/ 100-Base TX/ 10-Base-T) Paměť: 2 GB Max. hladina hluku v provoz: 49,5 dB (A)
Záruka | 12 měsíců - servis v místě plnění
Počet ks | 1 | Cena za 1 kus (Kč bez DPH)
|  | Cena za 1 kus (Kč bez DPH) | 0
Položka č. 2
Tiskový software kompatibilní s tiskárnou (položka 1) | Požadované technické parametry | Nabízený model | Technické parametry nabízeného modelu
Popis | Přehledná tisková aplikace pro fototiskárny včetně velkoformátových, kompatibilní s položkou 1.
Funkce aplikace | Obrazové editace; zaostřování obrazu; plná podpora 16-bit tiskových dat; funkce lupa; zobrazení s přesností na tiskový bod; podpora filtrů Photoshopu; náhled tisku; nahrávání (synchronizace) zákaznicky definovaných médií; plná podpora dat v LAB barvovém prostoru; plug-in do Adobe aplikací (Elements, Photoshop, Illustrator, InDesign) a samostatná aplikace (jpg, tiff, pdf); skládání zakázek vč. automatické či manuální rotace; automatické či manuální centrování obrazů na zvoleném archu v horizontální i vertikální ose; náhled (softproof) vč. simulace bělosti média; součástí náhledu jsou i zvolené ořezové a kalibrační značky; funkce zrcadlení jako podpora pro snadnou výrobu pláten napínaných na rám
Kompatibilita | pro operační systém Windows i MAC
Záruka | 24 měsíců
Počet ks | 1 | Cena za 1 kus (Kč bez DPH)
|  | Cena za 1 kus (Kč bez DPH) | 0
Položka č. 3
Sada originálních inkoustů, 700ml, 12ks | Požadované technické parametry | Nabízený model | Technické parametry nabízeného modelu
Popis | Kompletní sada originálních pigmentových inkoustů pro tiskárnu (položka 1), celkem 12 ks
Barvy | fotografická černá, matná černá, azurová, světle azurová, žlutá, jasná purpurová, jasná světle purpurová, violet, oranžová, zelená, grey, light grey
Obsah balení (1ks) | 700ml
Záruka | 24 měsíců
Počet ks | 1 | Cena za 1 kus (Kč bez DPH)
|  | Cena za 1 kus (Kč bez DPH) | 0
Položka č. 4
Profesionální monitor s věrným podáním barev | Požadované technické parametry | Nabízený model | Technické parametry nabízeného modelu
Display | Technologie IPS (Wide Gamut); LED podsvícení; Úhlopříčka min.27"; Rozlišení až 2560 × 1440 px (WQHD); Poměr stran: 16:9; Jas až 350 cd/m²; Kontrast: 1300:1; Povrch displeje: matný; Pozorovací úhly: 178°/178°; Odezva: 13 ms; Obnovovací frekvence: 60 Hz; 3D LUT: 16bit;
Barvy | Barevná hloubka: až 10bit (1,07 mld. barev); Podporované barevné rozsahy: sRGB, AdobeRGB; Barevné rozsahy: 100% sRGB / Rec. 709, >99% Adobe RGB, >98% DCI-P3, 100% EBU, 100% SMPTE-C;
Video vstupy | USB-C, DVI-D, HDMI, DisplayPort
Kalibrace | hardwarová, integrovaná kalibrační sonda, kalibrační software, Přesná hardwarová kalibrace jasu, bílého bodu a průběhu gama křivky, Digital Uniformity Equalizer pro dokonalé rozložení jasu a barevnou jednotnost;
Výbava monitoru | 4x USB type A (2 x USB 3.1 Gen 1, 2 x USB 2.0); Nastavitelná výška, Pivot, Uchycení na zeď (VESA 100x100mm), Stínítko (součástí dodávky), Podsvícená tlačítka
Záruka | 60 měsíců
Počet ks | 1 | Cena za 1 kus (Kč bez DPH)
|  | Cena za 1 kus (Kč bez DPH) | 0
|  | Cena za část 3 celkem v Kč bez DPH | 0