## Technická specifikace
Příloha č. 1: Technická specifikace zařízení a cenová kalkulace (změna u položky č. 1)
(1) Servery | množství: 3 ks
Kompletní přehled parametrů, uvedené parametry jsou minimální, není-li uvedeno jinak.
Parametr | Specifikace | Doplní účastník dle nabízeného zařízení
Formát a vnitřní uspořádání | provedení RACK (šíře 19”, výška 2U), barevně označené hot-plug vnitřní komponenty, pro přístup ke všem komponentám serveru není nutné nářadí, zásuvné kolejnice pro instalaci do racku s výklopným, nebo výsuvným ramenem pro vedení kabelů.
CPU | server musí být osazen dvěma CPU s min. 16-Core a podporou hyper-threading. Min. frekvene každého z CPU 2.1GHz. Nabídnutý typ CPU musí dosahovat výsledek min. 19500 bodů v hodnocení publikovaném na https://www.cpubenchmark.net/high_end_cpus.html
RAM | · 512GB rozšiřitelná na minimálně 768GB za použití identických, nabízených DIMMů bez nutnosti jejich výměny. Požadavek na použití DDR4 DIMMů s podporou 2933MT/s
Diskový subsystém | · šasi serveru s podporou minimálně 8ks 2,5“ HDD
· disky musí podporovat hot-swap režim a musí být umístěny v diskových šachtách, přístupných z vnějšku serveru bez nutnosti server vysunovat z racku či jej otevírat.
· požadovaná podpora rotačních disků i SSD disků typu SAS, Near Line SAS, SATA
· požadované osazení dvěma disky s min. kapacitou 480GB s DWPD1 a lepší
Diskový řadič | minimální vlastnosti řadiče a podporované vlastnosti:
· řadič typu SAS12/SATA6, PCI Express 3.0 kompatibilní, dvoukanálový
· RAID 0, 1, 5, 6, 10
· podpora Non-RAID režimu
· online rozšiřování vytvořených diskových oddílů po přidání dalších HDD
· online migrace typu RAID
· automatická obnova operací a Write-cache po výpadku a obnovení napájení
· TRIM/UNMAP příkazy pro SAS/SATA SSDs
· možnost použít SED disků
· S.M.A.R.T. reporting
· globální i dedikovaný hot-spare
Síťové rozhraní | · 4-portová 1GBase-T integrovaná na základní desce (LOM - nezabírají PCI-E sloty), s možností budoucí výměny za jinou LAN technologii (požadovaná podpora alespoň 25GbE)
· 2-portová síťová karta 10Gbps typu SFP+ s osazenými optickými vysílači typu SR, certifikované pro danou kartu. Karta musí být od stejného výrobce jako předchozí LOM karta
Napájení a chlazení | · 2 x napájecí zdroje v redundanci, s max. příkonem 750W a možností nastavení limitů spotřeby v BIOSu (Power Budgeting) včetně 2 m napájecích kabelů
· zdroje musí být ve specifikaci účinnosti Platinum
· server musí být vybaven chlazením pomocí redundantních za provozu vyměnitelných ventilátorů
Další porty serveru | · 3x přední USB port (alespoň jeden typu USB3.0)
· 2x zadní USB port (alespoň jeden typu USB3.0)
· 1x interní USB port pro umístění boot-flash
Rozšiřující sloty | · minimálně 8x PCI-e, z toho alespoň dva typu x16
Kompatibilita (podporované OS) | · Windows Server 2019, WMWARE ESXi 6.7
Management a vzdálená správa | Server musí být vybaven nezávislým HW managementem (out of band) následujících vlastností:
· s dedikovaným ethernet portem
· chybové stavy včetně náhledu na chybový log HW musí být zobrazeny na čelním panelu serveru pomocí alfanumerického zobrazovače s možností ovládání zobrazení z tohoto panelu
· chybové stavy HW musí být zobrazeny na čelním panelu serveru
· management nástroje musí umět poskytovat diagnostiku serveru a ovladače pro OS bez speciálního oddílu na interních discích serveru a nezávisle na těchto discích
· vyžadována je schopnost monitorovat a spravovat server out-of-band bez nutnosti instalace agenta do operačního systému
· schopnost automatického stahování aktualizací FW a biosů, jejich aplikace a možnost následného roll-back v případě selhání
· integrované zálohování konfigurace a firmware HW zařízení serveru
· možnost automatické rekonfigurace zařízení v případě jejich výměny vč. základové desky
· management musí podporovat dvoufaktorovou autentikaci a integraci user managementu s AD/LDAP
· vestavěné GUI v HTML5, bez potřeby JAVA, nebo ActiveX komponent, týká se i remote KVM konzole, kterou musí management poskytovat
· management musí poskytovat i správu RAID řadiče, fyzických i virtuálních disků, přímo ze svého GUI bez potřeby externí aplikace nebo web-pluginů
· management musí podporovat spojení s technickou podporou výrobce a automaticky vytvářet servisní incidenty, včetně odeslání HW logů serveru
· podpora zabezpečení pomocí lock-down (zamrazení) nastavení serveru, verzí firmware a BIOS
· podpora bezpečného vymazání veškerých dat na serveru a jeho komponentách
· komunikace pomocí: HTTPS, CLI, IPMI, WSMAN, REDFISH
· management tohoto serveru musí být schopen integrace s ostatními servery v tomto zadání, tak aby správa probíhala z jednoho GUI otevřeném na jednom serveru. Pokud toto nelze požaduje zadavatel dodání, instalaci a integraci management prostředí které takovou HW správu z jednoho bodu umožní.
Podpora a servis, doprava | · podpora na 3 roky, 24x7x365, oprava v místě instalace serveru s reakční dobou do následujícího pracovního dne od převzetí technickou podporou výrobce
· podpora je poskytována výrobcem serveru včetně kontaktního čísla pro nahlášení poruch pro všechny komponenty dodávaného systému
· možnost stažení ovladačů a management software na webových stránkách výrobce.
· doprava serveru do místa v ČR specifikovaného zadavatelem v ceně serveru.
Cena za 1 ks v Kč bez DPH
Cena za 3 ks v Kč bez DPH |  | 0
(2) Wifi acces point | množství: 29 ks
Kompletní přehled parametrů, uvedené parametry jsou minimální, není-li uvedeno jinak.
Požadovaná funkcionalita / vlastnost | Způsob splnění požadované funkcionality / vlastnosti | Doplní účastník dle nabízeného zařízení
Access Point určený pro instalaci na strop/podhled | Podporuje
Typ antén | Integrované pro obě pásma
Dvě rádia pracující v režimu 2,4 a 5 GHz pro standardní prostředí nebo duální 5 GHz pro HD nasazení, možnost statické i dynamické volby režimu | Podporuje
Podpora standardů 802.11a/b/g/n a 802.11ac wave 2 | Podporuje
Podpora 4x4 MIMO, podpora MU-MIMO, až 160 MHz kanál pro 802.11ac | Podporuje
Minimální počet inzerovaných SSID (BSSID) per radio | 8
Podpora mechanismu pro optimalizaci fáze vysílaného bezdrátového signálu směrem k 802.11 a/g/n/ac klientům (Beam Forming) | Podporuje
Podpora mechanismů pro přepojení klientů z 2,4GHz do 5GHz pásma a optimalizovaného roamingu | Podporuje
Access Pointy obsahují X.509 certifikát s lokální platností pro nasazeni PKI | Podporuje
Důvěryhodný HW/SW – AP používá bezpečný zavaděč OS, ověřování podpisu OS, kontrolu autentičnosti HW a mechanizmy pro ochranu SW a HW proti útokům | Podporuje
Hardwarová podpora šifrování řídících i uživatelských dat přenášených mezi AP a kontrolerem, šifrování nemá vliv na propustnost AP | Podporuje
Podpora detekce a monitorování problémů WLAN odchytáváním provozu na AP a jeho zasíláním do Ethernetového analyzátoru (např. Wireshark) | Podporuje
AP uzavřené konstrukce, bez větracích otvorů a ventilátoru | Podporuje
Access Pointy jsou fyzicky zabezpečitelné/zamknutelné k okolním pevným částem | Podporuje
Podpora přímého přístupu na příkazovou řádku AP přes serial konzoli a přes IPv4 a IPv6 pomocí Telnet a SSH | Podporuje
Hardwarová podpora spektrální analýzy s podporou 160 MHz kanálů (detekce zdroje rušivého signálu – interference) | Podporuje
Hardwarová podpora rozpoznání zdroje rušivého signálu podle signatur | Podporuje
1x MultiGigabit interface s podporou 1/2,5/5 Gb/s (dle 802.3bz) a 1x 10/100/1000 Ethernet rozhraní | Podporuje
Napájení AP pomocí PoE dle standardů 802.3at nebo lokálním zdrojem | Podporuje
Plná podpora AP na stávajícím bezdrátovém kontroleru zadavatele WLC 5508 ve verzi SW 8.3.143.0 | Podporuje
Záruka od výrobce | 5 let
Cena za 1 ks v Kč bez DPH
Cena za 29 ks v Kč bez DPH |  | 0
(3) Aktivní prvky | množství: 6 ks
Kompletní přehled parametrů, uvedené parametry jsou minimální, není-li uvedeno jinak.
Požadovaná funkcionalita/vlastnost | Způsob splnění požadované funkcionality/vlastnosti | Doplní účastník dle nabízeného zařízení
Výrobce zařízení | Uvedení výrobce
Produktové číslo (typ) nabízeného zařízení (v případě, že je zařízené popsáno více produktovými čísly, uvede uchazeč hlavní produktové číslo nabízeného zařízení) | Uvedení produktového čísla
Odkaz na www stránky výrobce zařízení, kde je k dispozici detailní technická specifikace (DataSheet) v českém nebo anglickém jazyce | Uvedení požadovaného odkazu
Typ přepínače | L2/L3 přepínač
Formát přepínače | Stohovatelný
Stohování požadováno | NE, musí být možné doplnit dodatečně pomocí volitelného stohovacího modulu
Počet dedikovaných stohovacích portů volitelného stohovacího modulu | 2
Minimální počet zařízení ve stohu | 8
Minimální kapacita sběrnice stohu | 80 Gb/s
Stateful Switch Over v rámci stohu | ANO
Možnost instalovat interní redundantní napájecí zdroj | ANO
Redundantní ventilátory | ANO
Interní redundantní napájecí zdroj požadován | ANO
Datový stohovací kabel požadován | ANO
Počet portů 10/100/1000 Base-TX s PoE+ napájením | 48
Minimální PoE budget | 1440W
Uplink porty | 4x10GE SFP+
Min. velikost sdíleného systémového bufferu | 6MB
Velikost MAC address tabulky | 16000
Min. počet IPv4 routes | 600
Min. počet IPv6 routes | 300
Min. počet konfigurovatelných security ACL | 1000
IEEE 802.3ad (Link Aggregation) | ANO
IEEE 802.3ad přes více přepínačů ve stohu nebo více šasis | ANO
Minimálně 8 linek jako součást Link Aggregation Group trunku | ANO
Minimální počet konfigurovatelných Link Aggregation Group trunků | 48
IEEE 802.1Q | ANO
Minimální počet aktivních VLAN | 1000
IEEE 802.1x | ANO
Konfigurovatelná kombinace pořadí postupného ověřování zařízení na portu (IEEE 802.1x, MAC adresou, Web autentizací) | ANO
Integrace IEEE 802.1x s IP telefonním prostředím (802.1x Multi-domain authentication) | ANO
Možnost provozu 802.1x v tzv. audit módu bez omezování přístupu koncových uživatelů | ANO
RADIUS CoA | ANO
Podpora instance spanning-tree protokolu per VLAN | ANO
IEEE 802.1w - Rapid Spanning Tree Protocol | ANO
Protokol MVRP nebo VTP pro definici a správu VLAN sítí | ANO
Podpora jumbo rámců (min. 9198 bytes) | ANO
Detekce protilehlého zařízení (např. CDP nebo LLDP) | ANO
Směrování protokolů IPv4 a IPv6 v hardware | ANO
OSPFv2 | ANO
OSPFv3 | ANO
EIGRP (dle RFC draft-savage-eigrp-05 nebo RFC 7868) | ANO, povýšením firmware
ISIS | ANO, povýšením firmware
IP Multicast ( PIM SSM, PIM SM) | ANO, povýšením firmware
First Hop Redundancy Protokol (např. VRRP, HSRP) | ANO
Reverse path check (uRPF) pro IPv4 i IPv6 | ANO
IGMPv2, IGMPv3 | ANO
IGMP snooping | ANO
MLD snooping | ANO
DHCP relay | ANO
Minimální počet HW QoS front | 8
QoS classification – ACL, DSCP, CoS based | ANO
QoS marking - DSCP, CoS | ANO
QoS - Strict Priority Queue | ANO
Automatické nastavení QoS parametrů (AutoQoS nebo ekvivalentní) | ANO
QoS Policing | ANO
QoS-Hierarchical QoS | ANO, min. 2 úrovně
First Hop Redundancy Protokol pro IPv6 (HSRP nebo VRRP) | ANO
IPv6 services (SSH, Syslog) | ANO
IPv6 QoS | ANO
IPv6 First Hop Security (RA guard, DHCPv6 snooping, IPv6 source guard) | ANO
IPv6 Port ACL, VLAN ACL | ANO
Možnost definovat povolené MAC adresy na portu | ANO
PACL, VACL | ANO
Paketové filtry (ACL) jsou stále aplikovány a filtrují i v případě, že jsou na nich prováděny změny | ANO, povýšením firmware
IEEE 802.1ae na uplink portech | ANO
Bezpečnostní funkce umožňující ochranu proti podvržení zdrojové MAC a IP adresy | ANO
Bezpečnostní funkce umožňující ochranu proti připojení neautorizovaného DHCP serveru | ANO
Bezpečnostní funkce umožňující inspekci provozu protokolu ARP | ANO
Ochrana proti nahrání modifikovaného software do zařízení prostřednictvím image signing a funkce secure boot, která ověřuje autentičnost a integritu jak bootloaderu, tak i samotného operačního systému zařízení prostřednictvím interních HW prostředků - tzv. trusted modulů | ANO
HW trusted modul využíván pro bezpečné uložení hesel a šifrovacích klíčů | ANO
Podpora SUDI (IEEE 802.1AR) autentizace | ANO
IEEE 802.3af | ANO
IEEE 802.3at | ANO
Schopnost poskytovat PoE napájení připojeným zřízením i během restartu přepínače | ANO
IEEE 802.3az | ANO
Automatická aplikace specifické konfigurace pro dané zařízení po detekci jeho připojení na portu | ANO
Inteligentní PoE management - zajištění napájení připojeného zařízení podle konkrétních požadavků daného typu zařízení | ANO
Application Visibility - Monitorování aplikačních toků (všech paketů) prostřednictvím technologie NetFlow nebo ekvivalentní | ANO
Application Visibility - Možnost definice klíčových atributů a parametrů monitorovaných toků včetně parametrů: zdrojová/cílová MAC adresa, zdrojová/cílová IP adresa, zdrojová/cílová VLAN, TCP flags, TCP sekvenční čísla, hodnota TTL, ICMP kód, IGMP type | ANO
Export monitorovaných dat ve formátu NetFlow v9 nebo IPFIX | ANO
SSHv2 | ANO
CLI rozhraní | ANO
Vzdálená identifikace zařízení pomocí "Blue Beacon" mechanismu | ANO
Model-driven programovatelnost prostřednictvím RESTCONF, NETCONF/YANG | ANO
Interpretace uživatelských skriptů a jejich aktivace asynchronní událostí v systému zařízení | ANO
Streaming telemetrie prostřednictvím NETCONF/XML | ANO
SNMPv2/v3 | ANO
Podpora network boot (iPXE) | ANO
Inventarizovatelnost komponent integrovanou RFID identifikací | ANO
TACACS+ nebo RADIUS klient pro AAA (autentizace, autorizace, accounting) | ANO
NTPv3 server | ANO
Záruka od výrobce | 5 let
Cena za 1 ks v Kč bez DPH
Cena za 6 ks v Kč bez DPH |  | 0
(4) Příslušentví k aktivním prvkům | množství: 12 ks
Kompletní přehled parametrů, uvedené parametry jsou minimální, není-li uvedeno jinak.
Požadovaná funkcionalita/vlastnost | Způsob splnění požadované funkcionality/vlastnosti | Doplní účastník dle nabízeného zařízení
10GBASE-SR SFP Module, Enterprise-Class
Cena za 1 ks v Kč bez DPH
Cena za 12 ks v Kč bez DPH |  | 0
Celková cena bez DPH (v Kč) |  | 0
Účastník vyplní žlutá pole.