## Technické podmínky
Veřejná zakázka na dodávky | "Centrální on-line úložiště"
Příloha č. 1: Technická specifikace zařízení a cenová kalkulace
Poznámky:
1. Všechna pole s šedým pozadím musí být vyplněna.
2. Ve sloupci "Nabízený model" uveďte u každé položky přesné označení modelu.
3. Ve sloupci "Technické parametry nabízeného modelu" uveďte skutečnou hodnotu příslušného parametru (počet jader, velikost paměti, atd.).
4. Všechny technické parametry musí být specifikované výrobcem a ověřitelné na webových stránkách výrobce v technické dokumentaci.
5. V řádcích s neměřitelnými parametry či požadavky uveďte skutečnost, že je parametr splněn, minimálně zápisem "Ano" nebo doplňující informací, z níž plyne, že parametr či požadavek je splněn.
6. Nesplnění kteréhokoliv z požadovaných parametrů je důvodem k vyloučení uchazeče.
7. Jednotková cena ze 1 ks nabízeného modelu (počítače, monitoru, notebooku, atd.) musí být vyplněna do fialového pole. Žlutá pole jsou počítána automaticky.
Položka č. 1
Gateway pro nativní podporu AVID ISIS | Požadované technické parametry jsou minimální nebo včetně, pokud není uvedeno jinak | Nabízený model | Technické parametry nabízeného modelu
Výška max. 2U do 19” racku
Neomezené kapacitní licencování
Podpora klastrování více gateway systémů pro vysokou dostupnost a rozložení zátěže
Možnost stackování několika gateway systémů pro zvýšení propustnosti (GB/s)
Nativní podpora Avid klientů včetně “true Bin-locking” a podpora sdílení projektů AVID Media Composer (full Project-Sharing), tato platforma na škole již existuje a probíhá na ni výuka
Podpora protokolů SMB, AFP a NFS
Full-textový vyhledávací engine
File manager (souborový) a task management nástroj pro automatizaci workflow včetně možnosti kastomizace workflow
Prezentace file systému obsahuje i archivní TIER na páskách a v cloud prostředí
Nativní přístup pro platformu Avid Media Composer (na škole již existuje) včetně sdílení projektů (full native)
Přístup skrze webový prohlížeč HTML5 poskytující přístup z různých zařízení (PC, MAC, IPAD, ANDROID)
Non-blocking přístup v NAS prostředí
Plná emulace prostředí AVID ISIS nebo AVID Unity (na škole již existuje)
AVID GATEWAY ( v prostředí Avid probíhá výuka) poskytuje stejné funkcionality pro všechny SAN a NAS klienty
Plná automatizace workflow zahrnující schvalovací procesy (např: přesouvání souborů)
Záruka | 36 měsíců. Lhůta pro provedení opravy 30 dní
Počet ks | 1 | Cena za 1 kus (Kč bez DPH)
|  | Cena za 1 kus (Kč bez DPH) | 0
Položka č. 2
Datové úložiště NVMe | Požadované technické parametry jsou minimální nebo včetně, pokud není uvedeno jinak | Nabízený model | Technické parametry nabízeného modelu
Výška max. 1U do 19” racku
Startovací hrubá kapacita min. 150 TB (NVMe)
Musí obsahovat min. 10x 10 NVMe U.2 SSD paměťová média
Připojení hostů min. skrze 8x 32 Gb FC (SFP28 moduly součástí dodávky)
Plná kompatibilita se stávajícím řešením Quantum StorNext (Tiering, Správa zařízení), na škole již existuje
Integrovaná správa IPMI 2.0 a KVM s dedikovaným LAN portem (min. 1 GbE)
Redundantní napájecí zdroje zařízení musí splňovat certifikaci 80 Plus
Hloubka zařízení nesmí překročit 600 mm
Zařízení musí podporovat paritní ochranu dat RAID-10
Host interface zařízení musí být zpětně kompatibilní s FC protokolem 16 Gbps a 8 Gbps
Zařízení musí být možné integrovat se stávajícím řešením StorNext Primary Storage Tiering (na škole již existuje)
Nabízené řešení musí podpopovat využití multi-path ovladačů operačního systému (Windows, Mac OS, Linux)
Zařízení musí být možné blokově připojit ke stávajícímu řešení Quantum Xcellis a data studentů sdílet skrze NAS protokol nebo DLC (na škole již existuje)
Velikost DRAM nabízené řešení musí být minimálně 64 GB
Zařízení musí obsahovat zálohovaní cache paměti pomocí baterie
Zařízení musí obsahovat min. 2ks disků o velikosti min. 500 GB M.2 pro běh operačního systému zařízení (tzv. boot drives)
Záruka | 36 měsíců s reakcí nejbližší pracovní den a servisním zásahem u zákazníka. Lhůta pro provedení opravy 30 dní.
Počet ks | 1 | Cena za 1 kus (Kč bez DPH)
|  | Cena za 1 kus (Kč bez DPH) | 0
Položka č. 3
MAM systém včetně transcoding zařízení | Požadované technické parametry jsou minimální nebo včetně, pokud není uvedeno jinak | Nabízený model | Technické parametry nabízeného modelu
MAM (Media Asset Management) systém s neomezenou klientskou licencí
Uživatelské rozhraní pouze přes web prohlížeč (HTML-5)
Musí obsahovat minimálně tyto funkcionality: Ingest, Edit, Prepare, Log, Transcode a vyhledávání nad celým video archivem JAMU
Možnost tagování video a audio obsahu
Možnost přímé archivace dat na pásková zařízení LTO pomocí technologie LTFS
Možnost provádění schvalovacího workflow (Student/Lektor)
Přístup k aplikaci požadujeme z interní sítě JAMU a veřejné sítě internetu
Nabízené řešení musí obsahovat bezpečnostní řešení pro příhlašování uživatelů (např. dvoufaktorová autentifikace studentů a lektorů)
Nabízené řešení musí obsahovat transcodovací server pro převod video materiálu do formátu H.265
Maximální výška nabízeného hardware nesmí překročit 2U v racku
MAM systém musí být možné připojit nativním plug-inem ke stávajícímu řešení AVID Media Composer, Adobe Premiera
Plná integrace s Microsoft Active Directory a LDAP
Připojení zařízení k hostům minimálně 2x 10 GbE (RJ-45)
Zařízení musí být možné blokově připojit ke stávajícímu řešení Quantum StorNext
Nabizené řešení musí obsahovat licenci pro min. 1x Quantum StorNext SAN klienta (FC připojení ke stávajícímu datovému úložišti)
Podpora tzv. rough-cut střihu video materiálu přímo z webového rozhraní MAM systému
Podpora full textového vyhledávání včetně automatického generování proxy náhledových souborů
Záruka | 36 měsíců s reakcí nejbližší pracovní den a servisním zásahem u zákazníka. Lhůta pro provedení opravy 30 dní.
Počet ks | 1 | Cena za 1 kus (Kč bez DPH)
|  | Cena za 1 kus (Kč bez DPH) | 0
Položka č. 4
Optický převodník 32 Gb FC na Thunderbolt 3 | Požadované technické parametry jsou minimální nebo včetně, pokud není uvedeno jinak | Nabízený model | Technické parametry nabízeného modelu
Převodník 32 Gbps Fiber Channel využívající vysokorychlostní Thunderbolt 3 I/O port
Minimálně 2x interface 32 Gbps FC
Osazeno min. 2ks sfp+ modulem 32 Gb FC
Možnost připojení dvou zařízení skrze optický kabel na vzdálenost více než 50 metrů
Kompletní out-of-the-box řešení
Podpora systémů – Apple OS X, Final Cut Pro X, AVID MC (na škole jsou již používány)
Plná certifikace pro prostředí datového úložiště Quantum StorNext (na škole již používáno)
Záruka | 24 měsíců. Lhůta pro provedení opravy 30 dní
Počet ks | 10 | Cena za 1 kus (Kč bez DPH)
|  | Cena za 10 kusů (Kč bez DPH) | 0
Položka č. 5
Instalace a konfigurace online úložiště | Požadované technické parametry jsou minimální nebo včetně, pokud není uvedeno jinak | Nabízený model | Technické parametry nabízeného modelu
Instalace a konfigurace Media Asset Management (MAM) řešení v prostředí Divadelní fakulty JAMU
Instalace a konfigurace řešení pro transcoding video a audio formátů v celém archivu DF JAMU
Instalace AVID datové brány do prostředí Quantum StorNext (vyžadována certifikace min. 1 technika)
Instalace a konfigurace centrální NVMe storage v prostředí Quantum StorNext (na škole již existuje)
Optimalizace centrálního datového úložiště (certifikovaným technikem Quantum StorNext), min. 30 hodin
Zaškolení administrátorů DF JAMU, minimálně 16h, 2 osoby
Počet ks | 1 | Cena za 1 kus (Kč bez DPH)
|  | Cena za 1 kus (Kč bez DPH) | 0
|  | Cena celkem bez DPH | 0