## Notebooky a rozhraní pro DF
Veřejná zakázka na dodávky | "Notebooky a rozhraní"
Příloha č. 1: Technická specifikace zařízení a cenová kalkulace
Poznámky:
1. Všechna pole s šedým pozadím musí být vyplněna.
2. Ve sloupci "Nabízený model" uveďte u každé položky přesné označení modelu.
3. Ve sloupci "Technické parametry nabízeného modelu" uveďte skutečnou hodnotu příslušného parametru (počet jader, velikost paměti, atd.).
4. Všechny technické parametry musí být specifikované výrobcem a ověřitelné na webových stránkách výrobce v technické dokumentaci.
5. V řádcích s neměřitelnými parametry či požadavky uveďte skutečnost, že je parametr splněn, minimálně zápisem "Ano" nebo doplňující informací, z níž plyne, že parametr či požadavek je splněn.
6. Nesplnění kteréhokoliv z požadovaných parametrů je důvodem k vyloučení uchazeče.
7. Jednotková cena ze 1 ks nabízeného modelu (počítače, monitoru, notebooku, atd.) musí být vyplněna do fialového pole. Žlutá pole jsou počítána automaticky.
Položka č. 1
Multimediální notebook 15“ | Minimální požadované technické parametry | Nabízený model | Technické parametry nabízeného modelu
Popis | Výkonný multimediální notebook umožnující zpracování videa a fotografií ve vysokém rozlišení, stejně jako ovládání zvukových, světelných a projekčních technologií, které jsou na divadelní fakultě používány.
Displej/ Grafika | úhlopříčka 15,6“; rozlišení min. 1920 x 1080 (Full HD); Matný IPS displej, LED podsvícení; dedikovaná grafická karta s pamětí min. 4 GB GDDR5
CPU | min. 6 jader; min. 11 000 passmark bodu dle: https://www.cpubenchmark.net/
Operační paměť RAM | min. 8 GB RAM, 2666 MHz, DDR 4
Úložiště | SSD min. 512 GB; M.2 PCIe/NVMe (slot)
Konektivita | 4x USB (3x 3.0/3.1/3.2 Gen 1 Type-A, 1x Type-C); HDMI; podpora DisplayPort; audio jack 3,5mm; RJ-45 LAN, WI-FI (802.11 a/b/g/n/ac/ax), Bleutooth 5.
Operační systém | Windows 10 (z důvodu používání tohoto operačního systému na celé škole)
Připojení k datovému úložišti | Nabízený notebook musí obsahovat licenci DLC (Dynamic LAN Client) klient pro souborový systém Quantum StorNext (na škole již existuje)
Další funkce | Numerická klávesnice, podsvícení klávesnice, čtečka paměťových karet, Web kamera Full HD, integrovaný mikrofon, integrované stereofonní reproduktory.
Baterie | 3článková; min. 50Wh
Hmotnost | max. 2,5 kg
Záruka | min. 24 měsíců
Počet ks | 1 | Cena za 1 kus (Kč bez DPH)
|  | Cena za 1 kus (Kč bez DPH) | 0
Položka č. 2
Multimediální notebook 13“ | Minimální požadované technické parametry | Nabízený model | Technické parametry nabízeného modelu
Popis | Výkonný multimediální notebook umožnující zpracování videa a fotografií ve vysokém rozlišení, s možností nativně pracovat v operačních systémech Mac OS X, MS Windows, Linux. Kompatibilní, zaměnitelný i v náhradních dílech s již na škole existujícím a pro výuku užívaným HW (iMac Pro) a navazující na již existující programové vybavení (Avid Media Composer, Final Cut Pro X) ve kterém probíhá výuka. Vesmírně šedý pro zachování snadné identifikace s na škole již existujícími notebooky.
Displej/ Grafika | Úhlopříčka 13,3“; displej s LED podsvícením a technologií IPS; minimální nativní rozlišení 2560 × 1600 při 227 pixelech na palec s podporou miliónů barev. Jas min. 500 nitů, široký barevný gamut (P3), s Retina displejem s True Tone. S možností připojení: min. jeden externí 5K displej s rozlišením 5120 × 2880, obnovovací frekvencí 60 Hz a více než miliardou barev; až dva externí 4K displeje s rozlišením 4096 × 2304, obnovovací frekvencí 60 Hz a milióny barev.
CPU | Stanice bude osazena procesorem min. 2500 passmark bodu dle .. http://www.cpubenchmark.net
Operační paměť RAM | Min. 16 GB RAM, 2133MHz paměti LPDDR3
Úložiště | SSD min. 256 GB, s možností rozšíření až na 2TB.
Konektivita | Min. dva porty Thunderbolt 3 (s přenosovou rychlostí až 40 Gb/s), pro možnost přímého propojení s na škole již existujícími pracovními stanicemi. Wi‑Fi 802.11ac kompatibilní se specifikacemi IEEE 802.11a/b/g/n, Bluetooth 5.0.
Operační systém | Natiní použití Mac OS X, MS Windows, Linux.
Připojení k datovému úložišti | Nabízený notebook musí obsahovat licenci SAN klient pro souborový systém Quantum StorNext (na škole již existuje)
Další funkce | Česká podsvícená klávesnice. Prostor v horní části klávesnice nahrazující funkční klávesy, snímač otisku prstu pro identifikaci uživatele pro přihlášení do účtu Apple ID, snímač okolního osvětlení. Touchpad na přesné ovládání kurzoru včetně rozpoznávání přítlaku. FaceTime HD s rozlišením min. 720P. Podpora přehrávání zvuku Dolby Atmos Se soustavou tří mikrofonů se směrovým formováním paprsku, 3,5mm sluchátkový výstup.
Baterie, napájení | Vestavěná 58,2Wh lithium‑polymerová baterie, pro zachování kompatibility 61W USB‑C napájecí adaptér.
Hmotnost | Max. 1,4 kg
Záruka | min. 24 měsíců
Počet ks | 7 | Cena za 1 kus (Kč bez DPH)
|  | Cena za 7 kusů (Kč bez DPH) | 0
Položka č. 3
96W USB‑C napájecí adaptér | Minimální požadované technické parametry | Nabízený model | Technické parametry nabízeného modelu
Popis | Originální napájecí adaptér pro MacBook Pro s napájecím rozhraním USB-C, min 96W včetně napájecího kabelu USB-C min. 2m.
Záruka | min. 24 měsíců
Počet ks | 10 | Cena za 1 kus (Kč bez DPH)
|  | Cena za 10 kusů (Kč bez DPH) | 0
Položka č. 4
USB‑C víceportový digitální AV adaptér | Minimální požadované technické parametry | Nabízený model | Technické parametry nabízeného modelu
Popis | Originální kompaktní USB‑C (Thunderbolt 3) víceportový digitální AV adaptér s možností připojení již na škole existujících technologií (iPad Pro 3. generace, MacBook Pro, iMac Pro 2018), s rozhraním HDMI min. 3840 × 2160 při 60 Hz, 1080p při 60 Hz, UHD (3840 × 2160) při 30 Hz.
Konektivita, požadavky na systém | Konektor Thunderbolt 3 (USB‑C), zásuvky HDMI, USB, USB‑C. K technice, která na škole již existuje a probíhá na ní výuka, macOS Mojave 10.14.6 nebo novější; iOS 12.4 nebo novější.
Záruka | min. 24 měsíců
Počet ks | 10 | Cena za 1 kus (Kč bez DPH)
|  | Cena za 10 kusů (Kč bez DPH) | 0
|  | Cena celkem bez DPH | 0
Pozn.:
Zadavatel upozorňuje účastníky, že přidělené prostředky jsou neinvestičními výdaji, tzn. že předpokládaná cena jednotlivého zařízení je do 40 tis. Kč vč. DPH.

## Tablety pro HF
Veřejná zakázka na dodávky | "Tablety pro HF"
Příloha č. 1: Technická specifikace zařízení a cenová kalkulace
Poznámky:
1. Všechna pole s šedým pozadím musí být vyplněna.
2. Ve sloupci "Nabízený model" uveďte u každé položky přesné označení modelu.
3. Ve sloupci "Technické parametry nabízeného modelu" uveďte skutečnou hodnotu příslušného parametru (počet jader, velikost paměti, atd.).
4. Všechny technické parametry musí být specifikované výrobcem a ověřitelné na webových stránkách výrobce v technické dokumentaci.
5. V řádcích s neměřitelnými parametry či požadavky uveďte skutečnost, že je parametr splněn, minimálně zápisem "Ano" nebo doplňující informací, z níž plyne, že parametr či požadavek je splněn.
6. Nesplnění kteréhokoliv z požadovaných parametrů je důvodem k vyloučení účastníka.
7. Jednotková cena ze 1 ks nabízeného modelu (počítače, monitoru, notebooku, atd.) musí být vyplněna do fialového pole. Žlutá pole jsou počítána automaticky.
Všechna níže specifikované položky dodávky musí dále splnit následující podmínky:
1. Budou dodána včetně napájecích kabelů a plní normu ČSN, přívodní kabely, vidlice zásuvky, adaptéry a zdroje jsou součástí dodávky.
2. V případě jiného než standartního připojení do zásuvek CEE 7/5, CEE7/7 budou součástí dodávky redukce, umožňující připojení a okamžité provozování.
3. Veškeré příslušenství standardně dodávané výrobcem, musí být součástí dodávky, není-li uvedeno jinak.
4. Veškerá zařízení musí být dodána funkční, zkompletovaná a s nejnovějšími verzemi softwaru tak, aby je bylo možné použít ihned po dodání bez nutnosti dalších zásahů případně instalací či aktualizací.
5. Ke všem položkám dodávky, u kterých ČSN vyžaduje periodické revizní kontroly, dodá dodavatel výchozí revizní zprávy
Položka č. 1
Tablet 12"-13" | Požadované technické parametry jsou minimální, není-li uvedeno jinak | Nabízený model | Technické parametry nabízeného modelu
Display | * Rozlišení 2732 × 2048 pixelů
Fotoaparát | * Zadní - Širokoúhlý 12MP, Ultraširokoúhlý 10MP; Přední - 7MP
Úložiště | * 128GB
Připojení | * Wifi ax (2,4 GHz a 5 GHz) a Bluetooth 5
Audio | * 4 reproduktory, 5 mikrofonů
Hmotnost | * max. 650 g
Barva | * Šedá
Příslušenství | * Adaptér, 1m USB-C to USB-C kabel, Originální obal, který chrání jeho přední i zadní stranu s možností stojánku
Zařízení musí pocházet z oficiální české distribuce a musí být zařaditelné do Apple DEP.
Počet ks | 2 | Cena za 1 kus (Kč bez DPH)
|  | Cena za 2 kusy (Kč bez DPH) | 0
Položka č. 2
Tablet 10"-11" | Požadované technické parametry jsou minimální, není-li uvedeno jinak | Nabízený model | Technické parametry nabízeného modelu
Display | * Rozlišení 2360 × 1640 pixelů
Fotoaparát | * Zadní - 12MP, Přední - 7MP
Úložiště | * 64GB
Připojení | * Wifi ax (2,4 GHz a 5 GHz) a Bluetooth 5
Audio | * 2 reproduktory
Hmotnost | * max. 470g
Barva | * Šedá
Příslušenství | * Adaptér, 1m USB-C to USB-C kabel, Originální obal včetně klávesnice, který chrání jeho přední i zadní stranu s možností stojánku.
Zařízení musí pocházet z oficiální české distribuce a musí být zařaditelné do Apple DEP.
Počet ks | 1 | Cena za 1 kus (Kč bez DPH)
|  | Cena za 1 kus (Kč bez DPH) | 0
|  | Cena celkem bez DPH | 0
|  | Cena celkem s DPH | 0
Pozn.:
Zadavatel upozorňuje účastníky, že přidělené prostředky jsou neinvestičními výdaji, tzn. že předpokládaná cena jednotlivého zařízení je do 40 tis. Kč vč. DPH.