## Technické podmínky
Veřejná zakázka na dodávky | "Technologické vybavení učeben scénografie - pracovní stanice"
Příloha č. 1: Technická specifikace zařízení a cenová kalkulace
Poznámky:
1. Všechna pole s šedým pozadím musí být vyplněna.
2. Ve sloupci "Nabízený model" uveďte u každé položky přesné označení modelu.
3. Ve sloupci "Technické parametry nabízeného modelu" uveďte skutečnou hodnotu příslušného parametru (počet jader, velikost paměti, atd.).
4. Všechny technické parametry musí být specifikované výrobcem a ověřitelné na webových stránkách výrobce v technické dokumentaci.
5. V řádcích s neměřitelnými parametry či požadavky uveďte skutečnost, že je parametr splněn, minimálně zápisem "Ano" nebo doplňující informací, z níž plyne, že parametr či požadavek je splněn.
6. Nesplnění kteréhokoliv z požadovaných parametrů je důvodem k vyloučení uchazeče.
7. Jednotková cena ze 1 ks nabízeného modelu (počítače, monitoru, notebooku, atd.) musí být vyplněna do fialového pole. Žlutá pole jsou počítána automaticky.
Položka č. 1
Vysokorychlostní karta pro renderovací a výpočetní operace (4ks) | Požadované technické parametry jsou minimální nebo včetně, pokud není uvedeno jinak | Nabízený model | Technické parametry nabízeného modelu
Vysokorychlostní karta PCIe musí obsahovat min. 2x 32 Gbps porty včetně 32 Gbps SFP modulů
Nabízená karta musí taktéž obsahovat min. 2X vysokorychlostní Thunderbolt 3 I/O port
Jedná se o nové HW komponenty a musí být certifikovány pro software aplikaci Blender (na škole již existuje)
Karta musí být dodána včetně provedení upgrade FW na poslední dostupnou verzi nabízeného zařízení
Možnost připojení dvou zařízení skrze optický kabel na vzdálenost více než 50 metrů
Kompletní out-of-the-box řešení
Podpora systémů – Apple OS X, Final Cut Pro X, AVID MC (na škole jsou již používány)
Doložení plné certifikace pro prostředí datového úložiště Quantum StorNext (na škole již používáno)
Záruka | Minimálně 36 měsíců. Lhůta pro provedení opravy 30 dní
Počet ks | 4 | Cena za 1 kus (Kč bez DPH)
|  | Cena za 4 kusů (Kč bez DPH) | 0
Položka č. 2
Multimediální výpočetní pracovní stanice all-in-one včetně displeje využitelná pro prostorové 3D simulace (4 ks) | Požadované technické parametry jsou minimální nebo včetně, pokud není uvedeno jinak | Nabízený model | Technické parametry nabízeného modelu
Možnost nativně pracovat v operačních systémech Mac OS X, MS Windows, Linux. Kompatibilní, zaměnitelná i v náhradních dílech s již na škole existujícím a pro výuku užívaným HW (iMac Pro) a navazující na již existující programové vybavení (Avid Media Composer, Final Cut Pro)
Stanice bude osazena procesorem min. 23400 passmark bodu dle http://www.cpubenchmark.net
Minimálně RAM pamět 128 GB 2666 MHz DDR4 ECC
Minimálně 2 TB flashové SSD interní úložiště na sběrnici NVMe s možností rozšíření na min. 4 TB SSD
Pracovní stanice musí podporovat připojení min. dvou externích displejů s rozlišením 5120 × 2880 (5K) a obnovovací frekvencí 60 Hz a podporou miliardy barev
Výkon grafické karty až 12 teraflops při běžné přesnosti a 24 teraflops při poloviční přesnosti
Propustnost paměti GPU s přenosovým pásmem min. 500 GB/s
Včetně originální klávesnice CZ s numerickou klávesnicí a Magic mouse 2 (nutná zaměnitelnost s již na škole existujícími)
Minimálně 27 palcový (úhlopříčně) integrovaný 5K displej s technologií rozlišení displeje, kdy lidské oko nedokáze vnímat jednotlivé pixely, ale pouze jednolitý obraz nebo font.
Displej s minimálním jasem 500 nitů
Podporované rozlišení až 5120 × 2880 s podporou miliardy barev
Široký barevný gamut (P3)
Displej s LED podsvícením
Vestavěná HD kamera s rozlišením min. 1080P
Stanice musí umožňovat digitální výstup videa přes Thunderbolt 3
Stereo reproduktory
Min. čtyři integrované mikrofony
Min. 1X 3,5 mm sluchátkový výstup
Pracovní stanice musí obsahovat min. 4x Thunderbolt 3 (USB-C)
Pracovní stanice musí obsahovat min. 4× USB 3
Pracovní stanice musí obsahovat min. 1x 10Gb Ethernet , Nbase‑T Ethernet podporuje 1Gb, 2,5Gb, 5Gb a 10Gb Ethernet prostřednictvím konektoru RJ‑45
Podpora protokolu Wi‑Fi 802.11ac a kompatibilní se specifikacemi IEEE 802.11a/b/g/n
Operační systém nabízené pracovní stanice musí obsahovat nativního software DLC klienta pro souborový systém Quantum StorNext (na škole již existuje)
Podpora Bluetooth 4.2
Minimálně 1x slot pro kartu SDXC
Nabízená stanice splňuje požadavky normy ENERGY STAR 6.1
Záruka | 24 měsíců. Lhůta pro provedení opravy 30 dní
Počet ks | 4 | Cena za 1 kus (Kč bez DPH)
|  | Cena za 4 kusy (Kč bez DPH) | 0
Položka č. 3
Multimediální mobilní stanice využitelná pro prostorové 3D aplikace (2 ks) | Požadované technické parametry jsou minimální nebo včetně, pokud není uvedeno jinak | Nabízený model | Technické parametry nabízeného modelu
Možnost nativně pracovat v operačních systémech Mac OS X, MS Windows, Linux. Kompatibilní, zaměnitelná i v náhradních dílech s již na škole existujícím a pro výuku užívaným HW (iMac Pro) a navazující na již existující programové vybavení (Avid Media Composer, Final Cut Pro)
Stanice bude osazena procesorem min. 2500 passmark bodu dle .. http://www.cpubenchmark.net
Minimálně RAM pamět 16 GB 3733MHz LPDDR4X
Minimálně 512 GB flashové SSD interní úložiště
Mobilní stanice musí podporovat připojení min. jednoho externího 6K displej s rozlišením 6016 × 3384, obnovovací frekvencí 60 Hz a více než miliardou barev
Mobilní stanice musí zahrnovat ochranu dat uložených na pevném diku zařízení šifrovaním pomocí separátního čipu
Včetně originální klávesnice CZ
Minimálně 13 palcový integrovaný displej s technologií rozlišení displeje, kdy lidské oko nedokáze vnímat jednotlivé pixely, ale pouze jednolitý obraz nebo font, dále s funkcí reálného barevného podání (úhlopříčně)
Displej s minimálním jasem 500 nitů
Podporované rozlišení až 2560 × 1600 s podporou miliardy barev
Široký barevný gamut (P3)
Displej s LED podsvícením
Vestavěná HD kamera s rozlišením min. 720P
Stanice musí umožňovat digitální výstup videa přes Thunderbolt 3
Stereo reproduktory
Obsahuje integrovanou sadu min. 3 interních mikrofonů
Min. 1X 3,5 mm sluchátkový výstup
Mobilní stanice musí obsahovat vestavěnou baterii s kapacitou min. 55Wh
Provedení baterie lithium‑polymerová
Mobilní stanice musí obsahovat min. 4X Thunderbolt 3 (USB-C)
Mobilní stanice obsahuje trackpad na přesné ovládání kurzoru a rozpoznávání přítlaku; podporuje přitlačení, zrychlovače, kreslení s přítlakem
Podpora protokolu Wi‑Fi 802.11ac a kompatibilní se specifikacemi IEEE 802.11a/b/g/n
Operační systém nabízené pracovní stanice musí obsahovat nativního software DLC klienta pro souborový systém Quantum StorNext (na škole již existuje)
Zařízení musí být dodáno včetně nabíjecího kabelu s délkou min. 2 metry
Maximální váha zařízení do 1.5 kg
Podpora Bluetooth 5
Záruka | 24 měsíců. Lhůta pro provedení opravy 30 dní
Počet ks | 2 | Cena za 1 kus (Kč bez DPH)
|  | Cena za 2 kusy (Kč bez DPH) | 0
Položka č. 4
Multimediální mobilní stanice využitelná pro prostorové 3D aplikace (1 ks) | Požadované technické parametry jsou minimální nebo včetně, pokud není uvedeno jinak | Nabízený model | Technické parametry nabízeného modelu
Možnost nativně pracovat v operačních systémech Mac OS X, MS Windows, Linux. Kompatibilní, zaměnitelná i v náhradních dílech s již na škole existujícím a pro výuku užívaným HW (iMac Pro) a navazující na již existující programové vybavení (Avid Media Composer, Final Cut Pro)
Stanice bude osazena procesorem min. 15200 passmark bodu dle .. http://www.cpubenchmark.net
Minimálně RAM pamět 32 GB 2666MHz DDR4
Výkon grafické karty až 5 teraflops při běžné přesnosti a 10 teraflops při poloviční přesnosti
Propustnost paměti GPU s přenosovým pásmem min. 390 GB/s
Možnost rozšíření na 64 GB RAM DDR4
Minimálně 1000 GB flashové SSD interní úložiště
Mobilní stanice musí podporovat připojení min. jednoho externího 6K displej s rozlišením 6016 × 3384, obnovovací frekvencí 60 Hz a více než miliardou barev
Mobilní stanice musí zahrnovat ochranu dat uložených na pevném diku zařízení šifrovaním pomocí separátního čipu
Včetně originální klávesnice CZ
Minimálně 16 palcový integrovaný displej s technologií rozlišení displeje, kdy lidské oko nedokáze vnímat jednotlivé pixely, ale pouze jednolitý obraz nebo font, dále s funkcí reálného barevného podání (úhlopříčně)
Displej s minimálním jasem 500 nitů
Podporované rozlišení až 2560 × 1600 s podporou miliardy barev
Široký barevný gamut (P3)
Displej s LED podsvícením
Vestavěná HD kamera s rozlišením min. 720P
Stanice musí umožňovat digitální výstup videa přes Thunderbolt 3
Stereo reproduktory
Obsahuje integrovanou sadu min. 3 interních mikrofonů
Min. 1X 3,5 mm sluchátkový výstup
Mobilní stanice musí obsahovat vestavěnou baterii s kapacitou min. 55Wh
Provedení baterie lithium‑polymerová
Mobilní stanice musí obsahovat min. 4X Thunderbolt 3 (USB-C)
Mobilní stanice obsahuje trackpad na přesné ovládání kurzoru a rozpoznávání přítlaku; podporuje přitlačení, zrychlovače, kreslení s přítlakem
Podpora protokolu Wi‑Fi 802.11ac a kompatibilní se specifikacemi IEEE 802.11a/b/g/n
Operační systém nabízené pracovní stanice musí obsahovat nativního software DLC klienta pro souborový systém Quantum StorNext (na škole již existuje)
Zařízení musí být dodáno včetně nabíjecího kabelu s délkou min. 2 metry
Maximální váha zařízení do 1.5 kg
Podpora Bluetooth 5
Záruka | 24 měsíců. Lhůta pro provedení opravy 30 dní
Počet ks | 1 | Cena za 1 kus (Kč bez DPH)
|  | Cena za 1 kus (Kč bez DPH) | 0
Položka č. 5
Implementace a integrace pracovních stanic do stávajícího prostředí, zaškolení (min. 35h) | Požadované technické parametry jsou minimální nebo včetně, pokud není uvedeno jinak | Nabízený model | Technické parametry nabízeného modelu
Integrace do stávajícího prostředí JAMU, konfigurace AVID Media Composer klientů (minimálně 25 hodin v místě instalace)
Integrace ke stávajícímu datovému úložišťi (SAN klient, DLC klient a NAS protokol) do prostředí centrálního datového úložiště Quantum StorNext, konfigurace AVID FS (na škole již existuje)
Nastavení a konfigurace veškerých komponent pro nabízené pracovní stanice a integrace s Avid Media Composer, rekonfigurace datového úložišťe Elements One a metadata serverů Quantum Xcellis (na škole již existuje)
Zaškolení administrátorů na správu datových úložišť, (minimálně 10 hodin, 2 osoby v místě zadavatele – Mozartova, Brno)
Počet ks | 1 | Cena za 1 kus (Kč bez DPH)
|  | Cena za 1 kus (Kč bez DPH) | 0
|  | Cena celkem bez DPH | 0