## Technické podmínky - část 1
Veřejná zakázka na dodávky | "AV řetězec pro záznam a zpracování absolvenstských výkonů"
Příloha č. 1: Technická specifikace zařízení a cenová kalkulace pro - AV řetězec pro záznam a zpracování absolventských výkonů
Poznámky:
1. Všechna pole s šedým pozadím musí být vyplněna.
2. Ve sloupci "Nabízený model" uveďte u každé položky přesné označení modelu.
3. Ve sloupci "Technické parametry nabízeného modelu" uveďte skutečnou hodnotu příslušného parametru (počet jader, velikost paměti, atd.).
4. Všechny technické parametry musí být specifikované výrobcem a ověřitelné na webových stránkách výrobce v technické dokumentaci.
5. V řádcích s neměřitelnými parametry či požadavky uveďte skutečnost, že je parametr splněn, minimálně zápisem "Ano" nebo doplňující informací, z níž plyne, že parametr či požadavek je splněn.
6. Nesplnění kteréhokoliv z požadovaných parametrů je důvodem k vyloučení účastníka.
7. Jednotková cena ze 1 ks nabízeného modelu (počítače, monitoru, notebooku, atd.) musí být vyplněna do fialového pole. Žlutá pole jsou počítána automaticky.
Položka č. 1
Filmová kamera s příslušenstvím | Požadované technické parametry jsou minimální, není-li uvedeno jinak | Nabízený model | Technické parametry nabízeného modelu
Filmová kamera:
Rozměry: | Maximální rozměry 140 x 145 x 190 mm (V x Š x H)
Typ a rozměr Senzoru: | Large Format CMOS, minimální rozměr 36.70 x 25.50 mm
Mount objektivu: | LPL
Počet snímků za sekundu: | 0,8 - 90 fps (frames per second)
Formát záznamu: | minimálně podpora: MXF/ARRIRAW, MXF/Apple ProRes 422 HQ/4444/4444 XQ
Záznamové médium: | Codex Compact Drive (z důvodu zachování kompatibility a zaměnitelnosti s technologií, která již na škole existuje)
Bezdrátový přenos dat: | zabudovaný WiFi modul (IEEE 802.11b/g)
Elektronická závěrka: | 1s - 1/8000s
Spotřeba energie: | max. 65W při 24 fps
Provozní teplota: | -20° C až +45° C / -4° F až +110° |  | jkljh
Skladovací a převozní teplota: | -30° C až +70° C / -22° F až +155° F
Hlučnost kamery: | maximálně 20 dB(A) v režimu 24 fps
Vstupy: | LEMO 6pin
Výstupy: | minimálně 2x HD/3G/6G-SDI
Elektronický OLED hledáček se sklopným LCD:
Velikost LCD: | minimálně 4" (10.2 cm)
Rozlíšení LCD: | minimální rozlišení: 1920x1080
Audio výstup: | minimálně 1x 3.5 mm Jack
Plná kompatibilita s filmovou kamerou | elektronický OLED hledáček musí být od stejného výrobce jako filmová kamera
Konektor: | min. 1x CoaXpress
Hmotnost: | maximální hmotnost 1.5 Kg
Příslušenství:
PL do LPL adaptér
2x Codex Compact Drive 1TB karty pro data z kamery
Skladatelná kamerová klec pro montáž kompletního příslušenství
Rozdělovací box napájení pro V-mount baterie na filmovou kameru
Čtečka Codex Compact Drive karet do portu USB-C
Nosné tyče 19mm, minimálně délka 340 mm
Podpůrný most objektivu pro sadu tyčí 19 mm
Vodotěsné pouzdro pro filmovou kameru a příslušenství
Přídavný audio box s XLR výstupy
Mikrofonní mount proti otřesům nabízeného řešení filmové kamery
Počet ks | 2 | Cena za 1 kus (Kč bez DPH) | 0
|  | Cena za 2 kusy (Kč bez DPH) | 0
Položka č. 2
Objektiv pro filmovou kameru - large format, zoom 30-90, pouzdro | Požadované technické parametry jsou minimální, není-li uvedeno jinak | Nabízený model | Technické parametry nabízeného modelu
Zoom objektiv - large format:
Mount objektivu: | PL
Poměr zoomu: | 3x
Fokální vzdálenost: | 30-90 mm /T2
Clona: | F/1.9 - T2
Blízké ostření: | 0.7 m
Interní ostření: | Ano
Hmotnost: | Max. 2.5 Kg
Délka: | Max. 230 mm
Přední průměr: | Max. 115 mm
Motorizované servo pro objektiv - large format:
Počet motorů: | minimálně 3x motor
Ovládání zoomu: | Ano
Ovládání ostření: | Ano
Ovládání clony: | Ano
Informační displej: | Ano
Tlačítko start / stop: | Ano
Automatický mód: | Ano
Počet ks | 1 | Cena za 1 kus (Kč bez DPH) | 0
|  | Cena za 1 kus (Kč bez DPH) | 0
Položka č. 3
Ergonomická ručka včetně ovládání (kompatibilita s objektivem ZEISS LIGHTWEIGHT ZOOM, který byl zadavatelem již pořízen) | Požadované technické parametry jsou minimální, není-li uvedeno jinak | Nabízený model | Technické parametry nabízeného modelu
Ergonomická ručka včetně ovládání:
Rozhraní připojení: | minimálně 2x LBUS
Materiál ručky: | Litý hořčík, ocel
Rozměry: | Maximální 175 x 105 x 85 mm
Hmotnost: | Max. 400 g
Materiál prodloužení rukojeti: | Nerezová ocel
Hmotnost prodloužení rukojeti: | Max. 200 g
Motor set na ovládaní přiblížení optiky:
Kompatibliní s optikou | Ano
Kompatibliní s kamerou | Ano
Kompatibilní s podpěrnými tyčemi | min. 15/19 mm
Typ připojení | LBUS
Ozubené kolo | 0,8-mod, 32-stupňú, 40-zubú
Přepojovací kabel | CAM 7pin na RS, minimálně 30 cm
Zakamerové ovládání na ručky stativu set:
Kompatibilní s motorizovaným servem: | Ano
Kompatibilní s ISAD a IASE objektivy: | Ano
Samostatné ovládaní ostření: | Ano
Samostatné ovládaní zoomu: | Ano
Redukční spojka pro motorizované servo | 20 pin na dual 20 pin Hirose
Počet ks | 1 | Cena za 1 kus (Kč bez DPH) | 0
|  | Cena za 1 kus (Kč bez DPH) | 0
Položka č. 4
Stativ pro filmovou kameru včetně příslušenství | Požadované technické parametry jsou minimální, není-li uvedeno jinak | Nabízený model | Technické parametry nabízeného modelu
Stativ + hlava:
Materiál hlavy: | Magnézium, slitina hliníku, nerezová ocel, uhlíková vlákna
Min. nosnost hlavy: | min. 23 Kg
Platforma: | Velká Europlate s rychlým uvolněním
Základna: | kompatibilita se základnou typu Mitchell, min. 100 mm
Natáčení: | +90° / -90°
Rozměry: | Max. 16 x 20 x 12 cm
Hmotnost: | Max. 5 Kg
Materiál nohou: | Uhlíková vlákna
Max. zatížení nohou: | Min. 30 Kg
Hmotnost nohou: | Max. 3.5 Kg
Max. výška: | Min. 150 cm
Min. výška: | Min. 26 cm
sekundární ručka na hlavu stativu: | Ano
Mid-level teleskopický rozmetač: | Ano
Počet zajišťovacích poloh: | min. 4
Knoflík centrálního zamykání: | Ano
Počet ks | 3 | Cena za 1 kus (Kč bez DPH) | 0
|  | Cena za 3 kusy (Kč bez DPH) | 0
Položka č. 5
Náhledový monitor Full HD pro filmové kamery včetně příslušenství | Požadované technické parametry jsou minimální, není-li uvedeno jinak | Nabízený model | Technické parametry nabízeného modelu
Náhledový monitor:
Rozměr LCD: | minimálně 10.1"
Rozlišení LCD: | minimálně 1920 x 1200
Barevnost: | minimálně 16.7 mil. barev
Úhel pohledu: | 170° / 170°
Kontrast: | minimálně 800 : 1
Jas bílé: | minimálně 320cd/m²
Rozměry: | Maximální rozměry 295 x 220 x 90 mm
Hmotnost: | Maximálně 2.6 Kg
Napájení: | Maximálně DC 12V
Video vstupy: | minimálně 2x 3G-SDI, 1x HDMI, 3x Analog BNC, 1x BNC Kompozit
Video výstupy: | minimálně 2x 3G-SDI, 1x HDMI
Audio vstupy: | minimálně 1x Line In Jack
Audio výstupy: | minimálně 1x H/P Předný Jack, 2x Speaker Stereo
Adaptér napájení na V-mount baterie:
Montáž: | Univerzální VESA 100
Kompaktní baterie pro digitální kamery:
Kapacita: | 191 Wh
Max. výstupní napětí: | 16.8V DC
Nominální napětí | 14.4V DC
D-Tap konektor | 1x
D-Tap výkon: | 80W
USB konektor: | 1x
USB napětí: | DC 5.0V / 2.3A
Ochrana baterie: | min. reverzní/nadměrné nabití, nadměrné vybití, tepelná ochrana
Typ úchytu | V-mount
Kompaktní a lehký AC adaptér/nabíječka
Výstup k napájení jiného zařízení: | XLR 4pin
Výstupní napájení: | Max. 100 W
Hmotnost: | Max. 900 g
Výstupní proud: | Max. 6 A
Typ úchytu | V-mount
Počet ks | 1 | Cena za 1 kus (Kč bez DPH) | 0
|  | Cena za 1 kus (Kč bez DPH) | 0
Položka č. 6
Implementace AV řetězce do stávající HW infrastruktury a integrace do stávajícího MAM prostředí, zaškolení | Požadované technické parametry jsou minimální, není-li uvedeno jinak | Nabízený model | Technické parametry nabízeného modelu
konfigurace: | Konfigurace “ingest” dat z kamery a archivace raw materiálu, nastavení file systému StorNext (již na škole existuje), integrace s MAM řešením Elements (již na škole existuje), minimálně 20h technického specialisty v místě instalace
implementace: | Nastavení datového workflow nabízeného AV řetezce, který bude nutné integrovat do stávajícího řešení centrálního datového úložiště Quantum StorNext, přiřazení uživatelských práv file systému StorNext pro operátory nabízených filmových kamer (min. 20h)
zaškolení: | Školení operátorů na funkcionalitu AV řetězce v rozsahu minimálně 16h hodin technického specialisty v místě instalace JAMU (Brno, Mozartova)
Počet ks | 1 | Cena za 1 kus (Kč bez DPH) | 0
|  | Cena za 1 kus (Kč bez DPH) | 0
|  | Cena celkem bez DPH | 0