## Technické podmínky
Veřejná zakázka na dodávky | "Světelné technologie učeben a ateliérů"
Příloha č. 1: Technická specifikace zařízení a cenová kalkulace
Poznámky:
1. Všechna pole s šedým pozadím musí být vyplněna.
2. Ve sloupci "Nabízený model" uveďte u každé položky přesné označení modelu.
3. Ve sloupci "Technické parametry nabízeného modelu" uveďte skutečnou hodnotu příslušného parametru (počet jader, velikost paměti, atd.).
4. Všechny technické parametry musí být specifikované výrobcem a ověřitelné na webových stránkách výrobce v technické dokumentaci.
5. V řádcích s neměřitelnými parametry či požadavky uveďte skutečnost, že je parametr splněn, minimálně zápisem "Ano" nebo doplňující informací, z níž plyne, že parametr či požadavek je splněn.
6. Nesplnění kteréhokoliv z požadovaných parametrů je důvodem k vyloučení uchazeče.
7. Jednotková cena ze 1 ks nabízeného modelu (počítače, monitoru, notebooku, atd.) musí být vyplněna do fialového pole. Žlutá pole jsou počítána automaticky.
Položka č. 1
profesionální halogenový reflektor 500W | Požadované technické parametry | Nabízený model | Technické parametry nabízeného modelu
popis | bodový reflektor s fresnelovou čočkou a regulovatelnou velikostí světelné stopy
světelný zdroj | 500 - 650W; patice: GY9,5
průměr čočky | 120 mm
divergence | 10°- 65°
svítivost na vzdálenost 6 m | při 10° min. 1000 lx; při 65° min. 160 lx
barva | matná černá
hmotnost | max. 3,5 kg
příslušenství | napájecí kabel s vidlicí a rámeček na filtry součástí dodávky
Záruka | 24 měsíců
Počet ks | 12 | Cena za 1 kus (Kč bez DPH)
|  | Cena za 12 kusů (Kč bez DPH) | 0
Položka č. 2
klapky pro reflektor | Požadované technické parametry | Nabízený model | Technické parametry nabízeného modelu
popis | čtyřlisté otočné klapky pro regulaci nasvícené plochy; kompatibilní s položkou č.1
barva | černá
materiál | plech
Záruka | 24 měsíců
Počet ks | 12 | Cena za 1 kus (Kč bez DPH)
|  | Cena za 12 kusů (Kč bez DPH) | 0
Položka č. 3
světelný zdroj 500W | Požadované technické parametry | Nabízený model | Technické parametry nabízeného modelu
popis | halogenový světelný zdroj (žárovka), stmívatelný; kompatibilní s položkou č. 1
patice | GY 9,5
teplota | 3000 K
příkon | 500 W
životnost | min. 300 h
Záruka | 24 měsíců
Počet ks | 24 | Cena za 1 kus (Kč bez DPH)
|  | Cena za 24 kusů (Kč bez DPH) | 0
Položka č. 4
přenosná stmívací jednotka 4x 6A | Požadované technické parametry | Nabízený model | Technické parametry nabízeného modelu
popis | profesionální 4-kanálová stmívací jednotka s plynulou regulací 0 až 100%, určená pro zavěšení na trubku nebo pevnou instalaci na zeď. Jednotka musí být vhodná pro divadelní prostředí, musí mít kvalitní odrušení a tichý provoz.
napájení | Jednofázové 230 V / 50 Hz, max. napájecí proud 16 A. napájecí kabel s vidlicí součástí dodávky
výstupy | 4x min. 1 kW, celkem min. 3600 W. Zásuvka 230 V s víčkem, signalizační LED a jistič 6 A / C na každém kanále.
řízení/konektivita | digitální - protokol DMX 512, konektory XLR 5-pin pro vstup a průchozí výstup řídícího signálu
adresování | přepínače pro nastavení počáteční adresy
jištění | jistič 6A pro každý okruh (charakteristika C)
odrušení | doba náběhu min. 250 μs, kvalitní provedení, bez rušivých zvuků při nastaveném výstupu i během regulace.
chlazení | pasivní
Váha a rozměry (š x v x h) | max. 5 kg, max. 330 x 240 x 80 mm
Záruka | 24 měsíců
Počet ks | 4 | Cena za 1 kus (Kč bez DPH)
|  | Cena za 4 kusy (Kč bez DPH) | 0
Položka č. 5
kompaktní osvětlovací konsole, 1x DMX universe | Požadované technické parametry | Nabízený model | Technické parametry nabízeného modelu
popis | menší osvětlovací konzole s podporou DMX-RDM protokolu, s dotykovým displejem, intuitivním ovládáním a dálk. ovládáním z mobilních zařízení (smart phone, tablet) pro ovládání konvenčních a LED RGB světel. Min. 1 DMX Universe (512 DMX kanálů). Vestavěné FX. Včetně USB lampičky a originál protiprachové přikrývky.
uživatelské rozhraní | založené na ikonové grafice smartphonů a tabletů; Intuitivní rozhraní s podporou gest pro jednoduché ovládání všech atributů svítidel; vzhled aplikace pro dálkové ovládání identický s aplikací na konzoli.
fadery playback | samostatný fader Grand Master; samostatná sekce Cue Stack Control; aspoň jeden fader Cue Stack a min. dva fadery Chase.
multifunkční fadery | Min. 20 faderů s tlačítky Flash; Režimy Fixture, Group a Cue; RGB LED pro indikaci aktivního režimu/stavu.
připojení do datové sítě | Podpora výstupu DMX přes datovou síť prostřednictvím protokolů ArtNet/sACN/Pathport. Možnost připojení k vizualizačním SW přes ArtNet.
ovládání barev | Samostatná sekce pro ovládání barev s enkodéry Hue (odstín) a Saturation (sytost) a doplňkovými tlačítky DEF a SNAP. Colour Picker a výběr z vestavěných palet a knihoven standadních gelových filtrů přes dotykovou obrazovku.
porty | 5-pin XLR DMX 512 výstup; 2 USB porty pro načítání a ukládání show a připojení klávesnice nebo myši, audio vstup a výstup; Vestavěný WiFi modul pro jednoduché připojení tabletů a smart phonů, výstup HDMI pro externí monitor.
dálkové ovládání | Aplikace pro běžná mobilní zařízení typu smart phone nebo tablet. Vzhled aplikace ideálně stejný jako na displeji konzole.
offline Software | Offline editor dostupný pro více platforem; Jednoduché aktualizace; Replikace celého SW konzole kromě výstupů. Integrovaný modul vizualizéru.
rozměry | Šířka max. 550 mm, hloubka max. 360 mm.
Záruka | 24 měsíců
Počet ks | 3 | Cena za 1 kus (Kč bez DPH)
|  | Cena za 3 kusy (Kč bez DPH) | 0
Položka č. 6
osvětlovací konzole, 2x DMX universes | Požadované technické parametry | Nabízený model | Technické parametry nabízeného modelu
popis | kompaktní osvětlovací konzole s podporou DMX-RDM protokolu, s dotykovým displejem, intuitivním ovládáním a dálk. ovládáním z mobilních zařízení (smart phone, tablet). Min. 2 DMX Universe (1024 DMX kanálů). Řízení všech typů svítidel, ovládání atributů enkodéry. Vestavěné FX. Včetně USB lampičky a originál protiprachové přikrývky.
uživatelské rozhraní | založené na ikonové grafice smartphonů a tabletů; Intuitivní rozhraní s podporou gest pro jednoduché ovládání všech atributů svítidel; vzhled aplikace pro dálkové ovládání identický s aplikací na konzoli.
fadery playback | samostatný fader Grand Master; Samostatná sekce Cue Stack Control; Aspoň deset faderů Cue Stack / Chase.
multifunkční fadery | min. 20 faderů s tlačítky Flash; Režimy Fixture, Group a Cue; RGB LED pro indikaci aktivního režimu/stavu.
připojení do datové sítě | podpora výstupu DMX přes datovou síť prostřednictvím protokolů ArtNet/sACN/Pathport. Možnost připojení k vizualizačním SW přes ArtNet
ovládání barev | samostatná sekce pro ovládání barev s enkodéry Hue (odstín) a Saturation (sytost) a doplňkovými tlačítky DEF a SNAP. Colour Picker a výběr z vestavěných palet a knihoven standadních gelových filtrů přes dotykovou obrazovku.
porty | 2 x 5-pin XLR DMX 512 výstup; 2 USB porty pro načítání a ukládání show a připojení klávesnice nebo myši, audio vstup a výstup; Vestavěný WiFi modul pro jednoduché připojení tabletů a smart phonů, výstup HDMI pro externí monitor,
dálkové ovládání | aplikace pro běžná mobilní zařízení typu smart phone nebo tablet. Vzhled aplikace ideálně stejný jako na displeji konzole.
offline Software | offline editor dostupný pro více platforem; Jednoduché aktualizace; Replikace celého SW konzole kromě výstupů.
rozměry | šířka max. 570 mm, hloubka max. 360 mm.
Záruka | 24 měsíců
Počet ks | 2 | Cena za 1 kus (Kč bez DPH)
|  | Cena za 2 kusy (Kč bez DPH) | 0
Položka č. 7
lehký hliníkový stativ pro světla | Požadované technické parametry | Nabízený model | Technické parametry nabízeného modelu
popis | skládací stojan pro světla z odolného hliníku s trojnožkou , výsuvná tyč o průměru 35 mm
výška | nastavitelná, rozsah min. 1800 - 3200 mm
aretace v nastavené výšce | rychloupínací svorka + bezpečnostní kolík
příslušenství | příruba na TV čep (spigot) o průměru 28 mm
nosnost | min. 20 kg
hmotnost | max. 3,5 kg
barva | černá
Záruka | 24 měsíců
Počet ks | 10 | Cena za 1 kus (Kč bez DPH)
|  | Cena za 10 kusů (Kč bez DPH) | 0
Položka č. 8
TV čep (spigot) průměr 28 mm | Požadované technické parametry | Nabízený model | Technické parametry nabízeného modelu
popis | čep do stativu pro uchycení svítidla, kompatibilní s položkou č. 7
průměr | 28 mm
další parametry | vnější závit M 10, podložka a matka, dvě drážky pro aretaci, díra pro závlačku
materiál | ocel
Záruka | 24 měsíců
Počet ks | 10 | Cena za 1 kus (Kč bez DPH)
|  | Cena za 10 kusů (Kč bez DPH) | 0
Položka č. 9
výsuvný stativ pro světla a repro | Požadované technické parametry | Nabízený model | Technické parametry nabízeného modelu
popis | pevný a stabilní skládací ocelový stativ s trojnožkou a dvěma výsuvnými sekcemi, zakončený trubkou o průměru 35 mm, která má shora závit M 10.
výška | nastavitelná, rozsah min. 1150 až 3000 mm
aretace v nastavené výšce | bezpečnostní kolíky a šrouby s robustní hlavou z dvojitého vstřikovaného plastu
nosnost | min. 25kg
váha | max. 6,5 kg
barva | černá
Záruka | 24 měsíců
Počet ks | 10 | Cena za 1 kus (Kč bez DPH)
|  | Cena za 10 kusů (Kč bez DPH) | 0
Položka č. 10
podlahový stativ pro světla | Požadované technické parametry | Nabízený model | Technické parametry nabízeného modelu
popis | pevný a stabilní skládací ocelový podlahový stojan tvaru X se středovým upínacím šroubem a gumovými nožkami. Barva černá.
výška | max. 50 mm
uchycení svítidla | na středový čep se závitem M8 nebo M10, upevnění maticí s ergonomickou robustní hlavou z dvojitého vstřikovaného plastu.
nosnost | min. 12 kg
hmotnost a rozměry | max. 0,5 kg, půdorys max. 400 x 400 mm
Záruka | 24 měsíců
Počet ks | 10 | Cena za 1 kus (Kč bez DPH)
|  | Cena za 10 kusů (Kč bez DPH) | 0
Položka č. 11
T-Bar pro 35 mm světelné stojany | Požadované technické parametry | Nabízený model | Technické parametry nabízeného modelu
popis | univerzální T-Bar (hrazda) pro 35 mm světelné stojany
délka | min. 1200 mm
nosnost | min. 40 kg
uchcení na stativ | adaptér na tyč o průměru 35 mm s rychloupínací svorkou
hmotnost | max. 2 kg
Záruka | 24 měsíců
Počet ks | 10 | Cena za 1 kus (Kč bez DPH)
|  | Cena za 10 kusů (Kč bez DPH) | 0
Položka č. 12
Divadelní svítidlo LED 60W PC | Požadované technické parametry | Nabízený model | Technické parametry nabízeného modelu
popis | kompaktní divadelní svítidlo typu „Spotlight“ s PC čočkou, světelným zdrojem LED COB 60W RGBW, DMX řízením, manuálním zoomem a klapkami.
optika | Výstupní PC čočka; Plynule nastavitelný manuální zoom min. 10°- 40°
zdroj světla | 1x flicker-free LED COB RGBW 60 W; CRI > 89; světelný výstup min. 900 lm; min. 19 800 lx v 1 m; simulace stmívání halogen. lampy; min. 3 volitelné stmívací křivky
barvy | míchání barev: RGBW; nastavitelná barevná teplota min. 3200 – 7000 K; vestavěná paleta barev
efekty a funkce | Red, Green, Blue, White, CTO, Colour macros, Dim, Dim Curve, Dim LED/Halogen, Silent Mode, Strobo, Sound
řízení | protokol DMX 512 po kabelu (konektory XLR5 nebo XLR3), podpora DMX-RDM; autonomní režim, režimy Master/Slave a Sound; ovládací panel s LCD displejem.
chlazení | moderní sofistikované chlazení; ventilátory řízené podle teploty; volitelný režim Silent pro použití v divadle a ve filmu.
konstrukce | tělo z litého kovu, černé povedení, nastavitelné 4-listé klapky
hmotnost a rozměry (š,v,d) | max. 4 kg, max. 150 x 210 x 250 mm.
Záruka | 24 měsíců
Počet ks | 18 | Cena za 1 kus (Kč bez DPH)
|  | Cena za 18 kusů (Kč bez DPH) | 0
Položka č. 13
Plošné efektové svítidlo LED 130W | Požadované technické parametry | Nabízený model | Technické parametry nabízeného modelu
popis | kompaktní plošné vícefunkční svítidlo typu „Strobo / Blinder / Wash“ se světelným zdrojem tvořeným velkým množstvím SMD LED, rozložených po téměř celé čelní ploše svítidla. DMX řízení nebo autonomní provoz.
optika | pevný projekční úhel 100°
zdroj světla | min. 640x SMD LED RGBW 0,2 W; světelný výstup min. 6600 lm; nastavitelná frekvence záblesků min. 1 – 28 Hz.
barvy | míchání barev: RGBW; vestavěná paleta barev
efekty a funkce | Red, Green, Blue, White, Colour macros, Dimmer, Flash Duration, Flash Rate, Sound sensitivity
řízení | protokol DMX 512 po kabelu (konektory XLR5 nebo XLR3), autonomní režim, režimy Master/Slave a Sound; ovládací panel s LCD displejem.
chlazení | moderní sofistikované chlazení; ventilátory řízené podle teploty
konstrukce | celokovové tělo s dvojitým držákem. černé povedení.
váha a rozměry (š x v x h) | max. 3,5 kg, max. 350 x 200 x 100 mm
Záruka | 24 měsíců
Počet ks | 6 | Cena za 1 kus (Kč bez DPH)
|  | Cena za 6 kusů (Kč bez DPH) | 0
Položka č. 14
Nástěnný stmívač 12-kanálový | Požadované technické parametry | Nabízený model | Technické parametry nabízeného modelu
popis | profesionální instalační nástěnný 12-kanálový stmívací rozvaděč pro odporovou a indukční zátěž s nezávislým jištěním a spínačem Bypass na každém výstupu a proudovým chráničem na napájecím vstupu rozvaděče. Rozvaděč musí být konstruován pro náročný divadelní provoz. Musí splňovat normy týkající se rušení a provozní hluk musí vyhovovat požadavkům divadelního provozu.
napájení | třífázové 400 V / 50 Hz (230 V na fázi), max. napájecí proud 120 A (40 A na fázi), vstup jištěný proudovým chráničem.
výstupy | 12x výstup 10 A, jistič 10 A / C na každém výstupu, spínač Bypass s vizuální kontrolou sepnutého stavu na každém výstupu, výstupy na řadových svorkách pro vodiče až 6 mm2 uvnitř stmívače.
řízení | digitální řízení, vstup DMX512 s podporou RDM na řadové svorce uvnitř stmívače, nastavení DMX adresy nezávisle pro každý kanál. Vestavěný terminátor pro korektní zakončení DMX linky.
ovládání a nastavení | plně digitální přes ovládací panel s podsvíceným LCD displejem. Musí být možné nastavit nezávisle pro každý kanál: předžhavení, max. úroveň na výstupu, aspoň 4 různé regulační křivky. Pro všechny kanály pak stav výstupů při výpadku DMX a musí být možný manuální test kanálů.
odrušení | doba náběhu min. 80 μs, kvalitní provedení, bez rušivých zvuků při nastaveném výstupu i během regulace.
chlazení | pasivní
rozměry (š x v x h) | max. 500 x 1000 x 155 mm
Záruka | 24 měsíců
Počet ks | 1 | Cena za 1 kus (Kč bez DPH)
|  | Cena za 1 kus (Kč bez DPH) | 0
Položka č. 15
Instalace nástěnného stmívače | Požadované technické parametry | Nabízený model | Technické parametry nabízeného modelu
instalace | instalace nástěnného stmívače, připojení k napájení a již nainstalovaným zásuvkovým rozvodům.
materiál | kotevní prvky, elektroinstalační materiál
zprovoznění a zaškolení | uvedení systému do provozu, zaškolení pověřených osob
doprava | přeprava materiálu a osob
prohlídka místa plnění | pro konkrétní představu o nárocích na instalaci bude po zahájení VZ vypsán termín prohlídky místa plnění.
Záruka | 24 měsíců
Počet ks | 1 | Cena za 1 kus (Kč bez DPH)
|  | Cena za 1 kusů (Kč bez DPH) | 0
Položka č. 16
C-hák s protiplechem | Požadované technické parametry | Nabízený model | Technické parametry nabízeného modelu
Popis | Univerzální C-hák k zavěšení svítidel s přítlačným protiplechem
Průměr | 30 – 60 mm
Nosnost | 50 kg
Šroub | M 10
Záruka | 24 měsíců
Počet ks | 30 | Cena za 1 kus (Kč bez DPH)
|  | Cena za 30 kusů (Kč bez DPH) | 0
Položka č. 17
Bzpečnostní lanko s karabinou | Požadované technické parametry | Nabízený model | Technické parametry nabízeného modelu
Popis | Pojistné ocelové lanko ve tvaru oko-oko, tvořené dvěma očnicemi a dvěma objímkami z tenkostěnného kruhového profilu, slisovaného v pěti bodech, opatřené karabinou
Průměr | 3,15mm
Délka | 0,70m
Pevnost | jmenovitá: 1770 MPa; dokladovaná: 6,338 kN (633,8 kg)
Provedení dle: | ČSN 02 43 22
Záruka | 24 měsíců
Počet ks | 30 | Cena za 1 kus (Kč bez DPH)
|  | Cena za 30 kusů (Kč bez DPH) | 0
Položka č. 18
Kabel DMX, AES/EBU, 15m | Požadované technické parametry | Nabízený model | Technické parametry nabízeného modelu
popis | profesionální DMX a AES/EBU kabel s 3-pinovými konektory XLR.
konektory | XLR 3pin (NC3FXX / NC3MXX) s postříbřenými nebo pozlacenými pájecími piny. Kovová krytka, kovová pojistka proti nechtěnému vytržení
kabel | Impedance 110 Ohmů, materiál vodičů – měď, průřez vodičů min. 0,22 mm, dvojité stínění, vnější průměr do 6,5 mm, měkký a ohebný PVC obal
délka | 15 m
Záruka | 24 měsíců
Počet ks | 5 | Cena za 1 kus (Kč bez DPH)
|  | Cena za 5 kusů (Kč bez DPH) | 0
Položka č. 19
Kabel DMX, AES/EBU, 5m | Požadované technické parametry | Nabízený model | Technické parametry nabízeného modelu
popis | profesionální DMX a AES/EBU kabel s 3-pinovými konektory XLR.
konektory | XLR 3pin (NC3FXX / NC3MXX) s postříbřenými nebo pozlacenými pájecími piny. Kovová krytka, kovová pojistka proti nechtěnému vytržení
kabel | Impedance 110 Ohmů, materiál vodičů – měď, průřez vodičů min. 0,22 mm, dvojité stínění, vnější průměr do 6,5 mm, měkký a ohebný PVC obal
délka | 5 m
Záruka | 24 měsíců
Počet ks | 10 | Cena za 1 kus (Kč bez DPH)
|  | Cena za 10 kusů (Kč bez DPH) | 0
Položka č. 20
Kabel DMX, AES/EBU, 3m | Požadované technické parametry | Nabízený model | Technické parametry nabízeného modelu
popis | profesionální DMX a AES/EBU kabel s 3-pinovými konektory XLR.
konektory | XLR 3pin (NC3FXX / NC3MXX) s postříbřenými nebo pozlacenými pájecími piny. Kovová krytka, kovová pojistka proti nechtěnému vytržení
kabel | Impedance 110 Ohmů, materiál vodičů – měď, průřez vodičů min. 0,22 mm, dvojité stínění, vnější průměr do 6,5 mm, měkký a ohebný PVC obal
délka | 3 m
Záruka | 24 měsíců
Počet ks | 10 | Cena za 1 kus (Kč bez DPH)
|  | Cena za 10 kusů (Kč bez DPH) | 0
Položka č. 21
Kabel DMX, AES/EBU, 10m | Požadované technické parametry | Nabízený model | Technické parametry nabízeného modelu
popis | profesionální DMX a AES/EBU kabel s 5-pinovými konektory XLR.
konektory | XLR 5pin (NC5FXX / NC5MXX) s postříbřenými nebo pozlacenými pájecími piny. Kovová krytka, kovová pojistka proti nechtěnému vytržení
kabel | Impedance 110 Ohmů, materiál vodičů – měď, průřez vodičů min. 0,22 mm, dvojité stínění, vnější průměr do 6,5 mm, měkký a ohebný PVC obal
délka | 10 m
Záruka | 24 měsíců
Počet ks | 5 | Cena za 1 kus (Kč bez DPH)
|  | Cena za xx kusů (Kč bez DPH) | 0
Položka č. 22
redukce DMX 3F5M | Požadované technické parametry | Nabízený model | Technické parametry nabízeného modelu
popis | kabelová DMX redukce z konektoru XLR 3-pin F (female) na XLR 5-pin M (male)
konektory | kvalitní XLR konektory s kovovou krytkou a pojistkou proti nechtěnému vytržení
impedance | min. 110 Ohm
délka | min. 150 mm
Záruka | 24 měsíců
Počet ks | 5 | Cena za 1 kus (Kč bez DPH)
|  | Cena za 5 kusů (Kč bez DPH) | 0
Položka č. 23
redukce DMX 5F3M | Požadované technické parametry | Nabízený model | Technické parametry nabízeného modelu
popis | kabelová DMX redukce z konektoru XLR 5-pin F (female) na XLR 3-pin M (male)
konektory | kvalitní XLR konektory s kovovou krytkou a pojistkou proti nechtěnému vytržení
impedance | min. 110 Ohm
délka | min. 150 mm
Záruka | 24 měsíců
Počet ks | 5 | Cena za 1 kus (Kč bez DPH)
|  | Cena za 5 kusů (Kč bez DPH) | 0
Položka č. 24
Mobilní stmívač 1-kanálový | Požadované technické parametry | Nabízený model | Technické parametry nabízeného modelu
popis | profesionální 1-kanálová mobilní stmívací jednotka určená pro zavěšení nebo pevnou instalaci na zeď. Jednotka musí být vhodná pro divadelní prostředí, musí mít kvalitní odrušení a tichý provoz.
napájení | jednofázové 230 V / 50 Hz, max. napájecí proud 16 A.
výstupy | 1x max. 10 A / 2 kW, zásuvka 230 V s víčkem. Ochrana trubičkovou pojistkou.
řízení | digitální vstup DMX512 s konektorem XLR5, přímé ovládání potenciometrem. Přepínač režimu managementu intenzit DMX / Potenciometr.
odrušení | kvalitní provedení, bez rušivých zvuků při nastaveném výstupu i během regulace.
Záruka | 24 měsíců
Počet ks | 4 | Cena za 1 kus (Kč bez DPH)
|  | Cena za 4 kusy (Kč bez DPH) | 0
|  | Cena celkem bez DPH | 0