## Technické podmínky
Veřejná zakázka na dodávky | "Dotykové vrstvy pro displeje - sestavy dotykových multimediálních stanic"
Příloha č. 1: Technická specifikace zařízení a cenová kalkulace
Poznámky:
1. Všechna pole s šedým pozadím musí být vyplněna.
2. Ve sloupci "Nabízený model" uveďte u každé položky přesné označení modelu.
3. Ve sloupci "Technické parametry nabízeného modelu" uveďte skutečnou hodnotu příslušného parametru (počet jader, velikost paměti, atd.).
4. Všechny technické parametry musí být specifikované výrobcem a ověřitelné na webových stránkách výrobce v technické dokumentaci.
5. V řádcích s neměřitelnými parametry či požadavky uveďte skutečnost, že je parametr splněn, minimálně zápisem "Ano" nebo doplňující informací, z níž plyne, že parametr či požadavek je splněn.
6. Nesplnění kteréhokoliv z požadovaných parametrů je důvodem k vyloučení uchazeče.
7. Jednotková cena ze 1 ks nabízeného modelu (počítače, monitoru, notebooku, atd.) musí být vyplněna do fialového pole. Žlutá pole jsou počítána automaticky.
Položka č. 1
Dotykový monitor | Požadované technické parametry | Nabízený model | Technické parametry nabízeného modelu
Display | dotykový, LED technologie
Typ panelu | technologie IPS (In-Plane Switching),
Povrch obrazovky | antireflexní s tvrdostí 3H
Velikost displaye | úhlopříčka v rozmezí 23,8“ - 24“ (60,45cm – 61cm);
Rozlišení | min. 1 920 × 1 080 při 60 Hz, poměr stran 16:9, jas min. 240 cd/m2, Barevná hloubka: 16,7 milionu barev, kontrast 1000:1
Možnost nastavení | naklápění (-5° až 60°), svislé otáčení (-30° až 30°)
Konektivita | 1x HDMI; 1x VGA; 3x USB 3.0; 2x USB 2.0; 1 analogový zvukový výstup (3,5mm konektor jack)
Příslušenství | Stojan na monitor, napájecí kabel, DisplayPort kabel, VGA kabel, USB 3.0 kabel
Spotřeba | nepřesáhne 52W v normálním režimu a 0,3W ve spánkovém režimu, splňuje normy ENERGY STAR®, TCO Certified Displays
Záruka | 36 měsíců
Počet ks | 11 | Cena za 1 kus (Kč bez DPH)
|  | Cena za 11 kusů (Kč bez DPH) | 0
Položka č. 2
Výkonná PC sestava | Požadované technické parametry | Nabízený model | Technické parametry nabízeného modelu
CPU | min. 10 jader, frekvence procesoru 3,7GHz s možností Turbo až 5,3GHz, 20MB cache a 24090 passmark bodů dle: https://www.cpubenchmark.net/
GPU | min. 8GB vlastní paměti, typ paměti GDDR6 a 16436 passmark bodů dle: https://www.cpubenchmark.net/
Operační paměť RAM | min. 2x16 GB, 2933 MHz, DDR4
Úložiště | min. 1TB SSD disk (M.2 PCIe NVMe)
Konektivita | min. 2x USB 3.1; 3x USB 3.0; 4x USB 2.0; HDMI, DVI-D; RJ-45; DisplayPort; 2x analogový audio vstup/výstup, čtečka paměťových karet
Připojení | Sestava musí obsahovat modul (ethernetovou kartu) s možností připojení na datovou síť s přenosovou rychlosti alespoň 10Gbit/s; 1x LAN client Quantum StorNext File System licence (softwarová licence umožňuje blokový přístup pracovní stanice k centrálnímu datovému úložišti Quantum StorNext přes 10 GbE protokol), který je na škole již instalován
Operační systém | Windows 10 Pro; 64-bit
Zdroj | maximální výkon zdroje pro úsporu energie je 460W, s obvyklou účinností 90 % (certifikace 80PLUS Gold), vyhovuje normě Energy Star
Skříň | maximální velikost skříně: 380 x 340 x 180 mm a maximální váha 11kg
Další příslušenství | myš a klávesnice součástí dodávky
Energetická náročnost | Vyhovuje normě ENERGY STAR 8.0
Záruka | 36 měsíců
Počet ks | 11 | Cena za 1 kus (Kč bez DPH)
|  | Cena za 11 kusů (Kč bez DPH) | 0
Položka č. 3
HDMI kabel 10m | Požadované technické parametry | Nabízený model | Technické parametry nabízeného modelu
Kabel | propojovací HDMI kabel, délka 10m, materiál – meď, felxibilní obal (guma, PVC)
Konektory | 2x HDMI A - samec, kvalitní pozlacené konektory - rovné
Verze | min. HDMI 2.0 přenos digitálního obrazu i zvuku, podpora rozlišení 4K, 2K, Full HD; podpora ARC, 3D a Ethernetu;
Další vlastnosti | trojité stínění, ochrana proti rušení EMI a RFI, barva černá, kompatibilita s položkami č.1 a 2
Záruka | 24 měsíců
Počet ks | 11 | Cena za 1 kus (Kč bez DPH)
|  | Cena za 11 kusů (Kč bez DPH) | 0
|  | Cena celkem bez DPH | 0