## část 1 - učebny a laboratoře
Veřejná zakázka na dodávky | "Osvětlovací technologie do učeben a laboratoří a pro Light Design"
Příloha č. 1: Technická specifikace zařízení a cenová kalkulace k VZ: Osvětlovací technologie do učeben a laboratoří a pro Light Design - část 1 - Osvětlovací technologie do učeben a laboratoří
Poznámky:
1. Všechna pole s šedým pozadím musí být vyplněna.
2. Ve sloupci "Nabízený model" uveďte u každé položky přesné označení modelu.
3. Ve sloupci "Technické parametry nabízeného modelu" uveďte skutečnou hodnotu příslušného parametru (počet jader, velikost paměti, atd.).
4. Všechny technické parametry musí být specifikované výrobcem a ověřitelné na webových stránkách výrobce v technické dokumentaci.
5. V řádcích s neměřitelnými parametry či požadavky uveďte skutečnost, že je parametr splněn, minimálně zápisem "Ano" nebo doplňující informací, z níž plyne, že parametr či požadavek je splněn.
6. Nesplnění kteréhokoliv z požadovaných parametrů je důvodem k vyloučení uchazeče.
7. Jednotková cena ze 1 ks nabízeného modelu (počítače, monitoru, notebooku, atd.) musí být vyplněna do fialového pole. Žlutá pole jsou počítána automaticky.
Položka č. 1
Osvětlovací pult | Požadované technické parametry jsou minimální, není-li uvedeno jinak | Nabízený model | Technické parametry nabízeného modelu
Zařízení | osvětlovací pult s minimálně 80-ti kanály / pro alespoň 80 zařízení
Parametry | minimálně 7“ barevný dotykový display pro snadnější ovládání s virtuální klávesnicí a rozložením prostoru s jednotlivými světly, alespoň 4 programovatelné fadery; ovládání pomocí konfigurovatelných tlačítek; minimálně 2GB souborové úložiště
Konektivita | DMX/RDM port; USB port
Rozměry | nesmí přesáhnout 670mm x 280mm x 60mm; váha pultu nesmí přesáhnout 4,5kg
Příslušenství | balení musí obsahovat napájecí kabeláž; protiprachový kryt
Záruka | 24 měsíců
Počet ks | 2 | Cena za 1 kus (Kč bez DPH)
|  | Cena za 2 kusy (Kč bez DPH) | 0
Položka č. 2
LED PAR svítidlo | Požadované technické parametry jsou minimální, není-li uvedeno jinak | Nabízený model | Technické parametry nabízeného modelu
Zařízení | svítidlo typu PAR s minimálně 7x40W RGBW LED multičipy
Rozpětí paprsku | motorizovaný zoom v rozmezí alespoň 4° - 60°, optický systém zoomu alespoň 12:1
Světelné hodnoty | celkový světelný tok / osová světelnost z 5m je alespoň 2.288 lm / 8.190 lx
Funkce | RGBW nebo CMY míchání barev; virtuální barevné kolečko s 66 přednastavenými barvami; vložený difúzní filtr; variabilní CTO (color temerature orange) v rozmezí alespoň 2700K – 8000K; stroboskopický efekt s minimálně 20-ti záblesky za sekundu; pulzní efekt; jemné stmívání v rozmezí 0% - 100%; funkce red shift a thermal delay
Ovládání | ovládání pomocí USITT DMX-512 a RDM protokolu; funkce stand-alone (samostatné zařízení); ovládání pomocí LCD displej a tlačítek přímo na šasi
Zabezpečení | ochrana IP20
Životnost | očekávaná životnost LED je minimálně 20.000 hodin a poté následná svítivost je odhadována na alespoň 70%
Rozměry | váha nepřesáhne 6kg
Příslušenství | součástí balení je rám světla pro zavěšení na truss; přívodní napájecí kabel do 220V
Záruka | 24 měsíců
Počet ks | 12 | Cena za 1 kus (Kč bez DPH)
|  | Cena za 12 kusů (Kč bez DPH) | 0
Položka č. 3
LED pohyblivá hlava – svítidlo | Požadované technické parametry jsou minimální, není-li uvedeno jinak | Nabízený model | Technické parametry nabízeného modelu
Zařízení | svítidlo typu pohyblivá hlava s minimálně 7x40W RGBW LED multičipy
Rozpětí paprsku | motorizovaný zoom v rozmezí alespoň 4° - 60°, optický systém zoomu alespoň 15:1
Světelné hodnoty | celkový světelný tok / osová světelnost z 5m je alespoň 2.288 lm / 8.190 lx
Funkce | RGBW nebo CMY míchání barev; virtuální barevné kolečko s 66 přednastavenými barvami; vložený difúzní filtr; variabilní CTO (color temerature orange) v rozmezí alespoň 2700K – 8000K; stroboskopický efekt; pulzní efekt; jemné stmívání v rozmezí 0% - 100%; funkce red shift a thermal delay
Ovládání | ovládání pomocí USITT DMX-512 a RDM protokolu; funkce stand-alone (samostatné zařízení); ovládání pomocí LCD displej a tlačítek přímo na šasi; 8-mi či 16-ti bit. pohyby (otočení alespoň o 450°, náklon alespoň o 230°), možnost upravovat barvy, zoom, intenzitu světla
Zabezpečení | ochrana IP20
Životnost | očekávaná životnost LED je minimálně 20.000 hodin a poté následná svítivost je odhadována na alespoň 70%
Rozměry | váha nepřesáhne 6kg
Příslušenství | součástí balení je systém uchycení Omega pro bezpečné zavěšení světla na truss; přívodní napájecí kabel do 220V
Záruka | 24 měsíců
Počet ks | 12 | Cena za 1 kus (Kč bez DPH)
|  | Cena za 12 kusů (Kč bez DPH) | 0
Položka č. 4
DMX kabel s konektory XLR5 3m | Požadované technické parametry jsou minimální, není-li uvedeno jinak | Nabízený model | Technické parametry nabízeného modelu
Kabel | DMX kabel AES-EBU 110 Ohm; materiál vodičů – měď, průřez vodičů min. 0,22 mm, křížené stínění s faktorem min. 99%, měkký a ohebný PVC obal, teplotní rozsah využití -20°C - +70°C
Konektory | pozlacené konektory XLR5; XLR-M a XLR-F, přesné a kvalitní zpracování, kovová pojistka proti nechtěnému vytržení
Příslušenství | kabel včetně suchého zipu pro snadnější skladování
Délka | 3 m
Záruka | 24 měsíců
Počet ks | 10 | Cena za 1 kus (Kč bez DPH)
|  | Cena za 10 kusů (Kč bez DPH) | 0
Položka č. 5
DMX kabel s konektory XLR5 5m | Požadované technické parametry jsou minimální, není-li uvedeno jinak | Nabízený model | Technické parametry nabízeného modelu
Kabel | DMX kabel AES-EBU 110 Ohm; materiál vodičů – měď, průřez vodičů min. 0,22 mm, křížené stínění s faktorem min. 99%, měkký a ohebný PVC obal, teplotní rozsah využití -20°C - +70°C
Konektory | pozlacené konektory XLR5; XLR-M a XLR-F, přesné a kvalitní zpracování, kovová pojistka proti nechtěnému vytržení
Příslušenství | kabel včetně suchého zipu pro snadnější skladování
Délka | 5 m
Záruka | 24 měsíců
Počet ks | 10 | Cena za 1 kus (Kč bez DPH)
|  | Cena za 10 kusů (Kč bez DPH) | 0
Položka č. 6
DMX kabel s konektory XLR5 10m | Požadované technické parametry jsou minimální, není-li uvedeno jinak | Nabízený model | Technické parametry nabízeného modelu
Kabel | DMX kabel AES-EBU 110 Ohm; materiál vodičů – měď, průřez vodičů min. 0,22 mm, křížené stínění s faktorem min. 99%, měkký a ohebný PVC obal, teplotní rozsah využití -20°C - +70°C
Konektory | pozlacené konektory XLR5; XLR-M a XLR-F, přesné a kvalitní zpracování, kovová pojistka proti nechtěnému vytržení
Příslušenství | kabel včetně suchého zipu pro snadnější skladování
Délka | 10 m
Záruka | 24 měsíců
Počet ks | 10 | Cena za 1 kus (Kč bez DPH)
|  | Cena za 10 kusů (Kč bez DPH) | 0
Položka č. 7
DMX kabel s konektory XLR5 15m | Požadované technické parametry jsou minimální, není-li uvedeno jinak | Nabízený model | Technické parametry nabízeného modelu
Kabel | DMX kabel AES-EBU 110 Ohm; materiál vodičů – měď, průřez vodičů min. 0,22 mm, křížené stínění s faktorem min. 99%, měkký a ohebný PVC obal, teplotní rozsah využití -20°C - +70°C
Konektory | pozlacené konektory XLR5; XLR-M a XLR-F, přesné a kvalitní zpracování, kovová pojistka proti nechtěnému vytržení
Příslušenství | kabel včetně suchého zipu pro snadnější skladování
Délka | 15 m
Záruka | 24 měsíců
Počet ks | 10 | Cena za 1 kus (Kč bez DPH)
|  | Cena za 10 kusů (Kč bez DPH) | 0
Položka č. 8
DMX kabel s konektory XLR5 40m | Požadované technické parametry jsou minimální, není-li uvedeno jinak | Nabízený model | Technické parametry nabízeného modelu
Kabel | DMX kabel AES-EBU 1100hm; materiál vodičů – měď, průřez vodičů min. 0,22 mm, křížené stínění s faktorem min. 99%, měkký a ohebný PVC obal, teplotní rozsah využití -20°C - +70°C
Konektory | pozlacené konektory XLR5; XLR-M a XLR-F, přesné a kvalitní zpracování, kovová pojistka proti nechtěnému vytržení
Příslušenství | kabel včetně suchého zipu pro snadnější skladování
Délka | 40 m
Záruka | 24 měsíců
Počet ks | 6 | Cena za 1 kus (Kč bez DPH)
|  | Cena za 6 kusů (Kč bez DPH) | 0
Položka č. 9
DMX redukce XLR3M-XLR5F | Požadované technické parametry jsou minimální, není-li uvedeno jinak | Nabízený model | Technické parametry nabízeného modelu
Kabel | DMX kabel AES-EBU 1100hm; materiál vodičů – měď, průřez vodičů min. 0,22 mm, křížené stínění s faktorem min. 99%, měkký a ohebný PVC obal, teplotní rozsah využití -20°C - +70°C
Konektory | konektory XLR; XLR-3pin-M a XLR-5pin-F, přesné a kvalitní zpracování, kovová pojistka proti nechtěnému vytržení
Délka | maximálně 1 m
Záruka | 24 měsíců
Počet ks | 20 | Cena za 1 kus (Kč bez DPH)
|  | Cena za 20 kusů (Kč bez DPH) | 0
Položka č. 10
DMX-USB rozhraní | Požadované technické parametry | Nabízený model | Technické parametry nabízeného modelu
Zařízení | DMX rozhraní, které převádí data z protokolu DMX-512 na USB a naopak; 1x vstup DMX (XLR-5pin), 1x výstup DMX (XLR-5pin) a 1x USB
Kompatibilita | kompatibilita s OS Windows XP a vyšší a MacOS 10.4 a vyšší (pro použití na stávajících IT technologiích, které na škole již jsou);obnovovací frekvence výstupu konfigurovatelná od 1 do 40 Fps (snímků za sekundu); zařízení musí být kompatibilní s různými open-source a profesionálními ovládacími programy pro osvětlovací technologie; RDM (kompatibilní s ANSI E1.20)
Napájení | napájení přes USB kabel
Rozměry | rozměry nesmí přesáhnout 80 mm x 60 mm x 40 mm a váha 500g
Záruka | 24 měsíců
Počet ks | 2 | Cena za 1 kus (Kč bez DPH)
|  | Cena za 2 kusy (Kč bez DPH) | 0
Položka č. 11
LED panel | Požadované technické parametry jsou minimální, není-li uvedeno jinak | Nabízený model | Technické parametry nabízeného modelu
profesionální difúzní panel s RGBW LED technologií; úhel náklonu +/- 90°
Rozpětí paprsku | v rozmezí 105°-115 °
Plocha panelu | alespoň 640 mm x 300 mm
Světelné hodnoty | bílé světlo v rozmezí 2 800 K až 10 000 s plynule proměnnou korelovanou teplotou barev; plný barevný gamut RGB + W s ovládáním odstínu a sytosti; tolerance +/- 100 K (nominálně), +/- 1/8 Green-Magenta (nominálně)
Barevné podání | průměr CRI> 95, průměr TLCI> 90
Stmívání | kontinuální od 0% do 100%
Ovládání | integrovaný ovladač, DMX 5pin vstup a výstup, síťové připojení EtherCon LAN, USB-A, Art-NET; vzdálená správa zařízení (RDM): nastavení DMX, počítadlo hodin a standardní příkazy RDM
Připojení | možnost zavěšení na truss se zámkem náklonu s vysokou pevností nebo přes čep (spigot) 28 mm na osvětlovací stativ
Zabezpečení | provoz při teplotě okolí minimálně v rozsahu -20°C - +45°C; třída ochrany III/IP20
Životnost | odhadovaní životnost LED panelu alespoň 50.000h s odhadovaným barevným posun po celou dobu životnosti (CCT) +/- 5%
Fotometrická data | svítivost z 5m při 105° (při 3200K minimálně 460luxů, při 5600K minimálně 540luxů)
Napájení | odběr nepřesáhne 400W
Rozměry | váha nepřesáhne 15kg
Příslušenství | balení musí obsahovat adaptér pro připojení napájecího zdroje, rám na uchycení na truss a základní difuzní filtr
Záruka | 24 měsíců
Počet ks | 2 | Cena za 1 kus (Kč bez DPH)
|  | Cena za 2 kusy (Kč bez DPH) | 0
Položka č. 12
Napájecí zdroj k LED panelu | Požadované technické parametry jsou minimální, není-li uvedeno jinak | Nabízený model | Technické parametry nabízeného modelu
Zařízení | napájecí zdroj do 220V
Ovládání | možnost vypnutí/zapnutí přepínačem přímo na zařízení
Kompatibilita | plná kompatibilita s položkou č. 11 s možností umístění přímo na LED panel
Záruka | 24 měsíců
Počet ks | 2 | Cena za 1 kus (Kč bez DPH)
|  | Cena za 2 kusy (Kč bez DPH) | 0
Položka č. 13
Adaptér na baterie k LED panelu | Požadované technické parametry jsou minimální, není-li uvedeno jinak | Nabízený model | Technické parametry nabízeného modelu
Zařízení | adaptér na baterie typu V-Mount (kompatibilní systém, který je na škole využíván) umožňující připojení dvou baterií typu V-Mount k LED panelu; možnost montáže přímo na šasi
Kompatibilita | plná kompatibilita s položkou č. 11 s možností umístění přímo na LED panel
Záruka | 24 měsíců
Počet ks | 2 | Cena za 1 kus (Kč bez DPH)
|  | Cena za 2 kusy (Kč bez DPH) | 0
Položka č. 14
Dálkový ovladač k LED panelu | Požadované technické parametry jsou minimální, není-li uvedeno jinak | Nabízený model | Technické parametry nabízeného modelu
Zařízení | plnohodnotné dálkové ovládání LED panelu
Parametry | ovladač musí mít na šasi umístěn display s jednotlivými aktuálními parametry a hodnotami LED panelu
Kompatibilita | kompatibilita s položkou č. 11
Záruka | 24 měsíců
Počet ks | 2 | Cena za 1 kus (Kč bez DPH)
|  | Cena za 2 kusy (Kč bez DPH) | 0
Položka č. 15
Kabeláž k dálkovému ovládání | Požadované technické parametry jsou minimální, není-li uvedeno jinak | Nabízený model | Technické parametry nabízeného modelu
Zařízení | kabeláž pro propojení dálkového ovládání a LED panelu (např. USB kabel s minimální délkou 5 m, pro možnost ovládání panelu, který je zavěšen například na truss)
Délka | minimálně 5 m
Kompatibilita | kompatibilita s položkami č. 11 a č. 14
Záruka | 24 měsíců
Počet ks | 2 | Cena za 1 kus (Kč bez DPH)
|  | Cena za 2 kusy (Kč bez DPH) | 0
Položka č. 16
Klapky k LED panelu | Požadované technické parametry | Nabízený model | Technické parametry nabízeného modelu
Zařízení | čtyřdílné klapky k LED panelu; minimálně dva bezpečnostní háčky
Provedení | boční vedení musí umožňovat zasunutí difuzních panelů bez vyjmutí klapek
Kompatibilita | plná kompatibilita s položkou č. 11 s možností umístění přímo na LED panel
Záruka | 24 měsíců
Počet ks | 2 | Cena za 1 kus (Kč bez DPH)
|  | Cena za 2 kusy (Kč bez DPH) | 0
Položka č. 17
Difuzní filtr typu lucerna pro LED panel | Požadované technické parametry | Nabízený model | Technické parametry nabízeného modelu
Zařízení | difuzní filtr typu ve tvaru lucerny/balonu pro rozptýlení měkkého světla do celého prostoru
Připojení | možnost upevnění k přední části LED panelu
Příslušenství | balení musí obsahovat také držáky a sukni (sloužící jako boční ořez světla)
Kompatibilita | plná kompatibilita s položkou č. 11 s možností umístění přímo na LED panel
Záruka | 24 měsíců
Počet ks | 2 | Cena za 1 kus (Kč bez DPH)
|  | Cena za 2 kusy (Kč bez DPH) | 0
Položka č. 18
Přepravní bedna (case) pro 4 světla (quad-case) | Požadované technické parametry jsou minimální, není-li uvedeno jinak | Nabízený model | Technické parametry nabízeného modelu
Zařízení | přepravní bedna (case) na uskladnění a převoz 4 ks světel z položky č. 3
Parametry | materiál z 9mm fóliované překližky pro bezpečnou manipulaci, včetně odolných rohů; 4x pojezdové kolečko; butterfly zámky; 8x sklopné madlo pro snazší manipulaci
Rozměry | rozměry musí odpovídat uskladnění 4ks světel (položka č. 3), včetně kabeláže, do jednoho case
Záruka | 24 měsíců
Počet ks | 2 | Cena za 1 kus (Kč bez DPH)
|  | Cena za 2 kusy (Kč bez DPH) | 0
Položka č. 19
DMX-Ethernet rozhraní | Požadované technické parametry jsou minimální, není-li uvedeno jinak | Nabízený model | Technické parametry nabízeného modelu
Zařízení | rozhraní typu node (uzel), který převádí data ArtNET a sACN na signál DMX-512 a naopak; minimální přenos 1024 kanálu; 2x vstup DMX-512 (XLR-5pin) a 1x vstup RJ45; podporované protokoly: ArtNET, sACN, TCP / IPv4, DMX-512A;
Ovládání | možnost nastavení zařízení pomocí tlačítek přímo na zařízení; přehledný display přímo na šasi
Napájení | možnost napájení přes PoE nebo 12V adaptér
Rozměry | rozměry nesmí přesáhnout 120 mm x 70 mm x 50 mm; váha nesmí přesáhnout 350g
Záruka | 24 měsíců
Počet ks | 2 | Cena za 1 kus (Kč bez DPH)
|  | Cena za 2 kusy (Kč bez DPH) | 0
Položka č. 20
Klapky pro LED PAR svítidlo | Požadované technické parametry jsou minimální, není-li uvedeno jinak | Nabízený model | Technické parametry nabízeného modelu
Rozměry | čtyřdílné klapky pro LED svítidlo typu PAR
Kompatibilita | kompatibilní s položkou č. 2
Záruka | 24 měsíců
Počet ks | 6 | Cena za 1 kus (Kč bez DPH)
|  | Cena za 6 kusů (Kč bez DPH) | 0
|  | Cena za část 1 celkem bez DPH | 0

## část 2 - Light Design
Veřejná zakázka na dodávky | Osvětlovací technologie do učeben a laboratoří a pro Light Design
Příloha č. 1: Technická specifikace zařízení a cenová kalkulace k VZ: "Osvětlovací technologie do učeben a laboratoří a pro Light Design - část 2 - Light Design – Osvětlovací technologie"
Poznámky:
1. Všechna pole s šedým pozadím musí být vyplněna.
2. Ve sloupci "Nabízený model" uveďte u každé položky přesné označení modelu.
3. Ve sloupci "Technické parametry nabízeného modelu" uveďte skutečnou hodnotu příslušného parametru (počet jader, velikost paměti, atd.).
4. Všechny technické parametry musí být specifikované výrobcem a ověřitelné na webových stránkách výrobce v technické dokumentaci.
5. V řádcích s neměřitelnými parametry či požadavky uveďte skutečnost, že je parametr splněn, minimálně zápisem "Ano" nebo doplňující informací, z níž plyne, že parametr či požadavek je splněn.
6. Nesplnění kteréhokoliv z požadovaných parametrů je důvodem k vyloučení uchazeče.
7. Jednotková cena ze 1 ks nabízeného modelu (počítače, monitoru, notebooku, atd.) musí být vyplněna do fialového pole. Žlutá pole jsou počítána automaticky.
Položka č. 1
Vnitřní bodové svítidlo do modelu | Požadované technické parametry jsou minimální, není-li uvedeno jinak | Nabízený model | Technické parametry nabízeného modelu
Funkce | možnost manuálního fokusování a připojení příslušenství pro ovlivnění světelného projevu
Parametry | PWM stmívatelné; napětí 24V; výkon 1,5W; barva světla bílá; barevná teplota 3000K
Optika | pouze tělo bez optiky – variabilně vyměnitelná 11°/15°/30°/50°/34°x18°
Tělo | černě eloxovaný hliník
Rozměry | do 35mm x 55mm x 37mm, hmotnost do 90g
Záruka | 24 měsíců
Počet ks | 24 | Cena za 1 kus (Kč bez DPH)
|  | Cena za 24 kusů (Kč bez DPH) | 0
Položka č. 2
Optika k vnitřnímu bodovému světlu | Požadované technické parametry jsou minimální, není-li uvedeno jinak | Nabízený model | Technické parametry nabízeného modelu
Zařízení | Optika 50° k vnitřnímu bodovému světlu
Kompatibilita | příslušenství musí být kompatibilní s položkou č. 1
Záruka | 24 měsíců
Počet ks | 6 | Cena za 1 kus (Kč bez DPH)
|  | Cena za 6 kusů (Kč bez DPH) | 0
Položka č. 3
Optika k vnitřnímu bodovému světlu | Požadované technické parametry jsou minimální, není-li uvedeno jinak | Nabízený model | Technické parametry nabízeného modelu
Zařízení | Optika 30° k vnitřnímu bodovému světlu
Kompatibilita | příslušenství musí být kompatibilní s položkou č. 1
Záruka | 24 měsíců
Počet ks | 6 | Cena za 1 kus (Kč bez DPH)
|  | Cena za 6 kusů (Kč bez DPH) | 0
Položka č. 4
Optika k vnitřnímu bodovému světlu | Požadované technické parametry jsou minimální, není-li uvedeno jinak | Nabízený model | Technické parametry nabízeného modelu
Zařízení | Optika 15° k vnitřnímu bodovému světlu
Kompatibilita | příslušenství musí být kompatibilní s položkou č. 1
Záruka | 24 měsíců
Počet ks | 6 | Cena za 1 kus (Kč bez DPH)
|  | Cena za 6 kusů (Kč bez DPH) | 0
Položka č. 5
Asymetrická optika k vnitřnímu bodovému světlu | Požadované technické parametry jsou minimální, není-li uvedeno jinak | Nabízený model | Technické parametry nabízeného modelu
Zařízení | asymetrická optika 34° x 18° k vnitřnímu bodovému světlu
Kompatibilita | příslušenství musí být kompatibilní s položkou č. 1
Záruka | 24 měsíců
Počet ks | 6 | Cena za 1 kus (Kč bez DPH)
|  | Cena za 6 kusů (Kč bez DPH) | 0
Položka č. 6
Vnitřní bodové svítidlo do modelu | Požadované technické parametry jsou minimální, není-li uvedeno jinak | Nabízený model | Technické parametry nabízeného modelu
Funkce | možnost manuálního fokusování a připojení příslušenství pro ovlivnění světelného projevu
Parametry | PWM stmívatelné; napětí 24V; výkon 3W; barva RGBW; barevná teplota 3000K; optika 30°/50°
Tělo | černě eloxovaný hliník
Rozměry | do 85mm x 50mm x 55mm, hmotnost do 60g
Záruka | 24 měsíců
Počet ks | 18 | Cena za 1 kus (Kč bez DPH)
|  | Cena za 18 kusů (Kč bez DPH) | 0
Položka č. 7
Příslušenství k vnitřnímu bodovému světlu | Požadované technické parametry jsou minimální, není-li uvedeno jinak | Nabízený model | Technické parametry nabízeného modelu
Funkce | antireflexní vyměnitelný nástavec proti oslnění
Provedení | balení musí obsahovat šikmé a rovné provedení vnějšího okraje, materiál z černého eloxovaného hliníku
Kompatibilita | příslušenství musí být kompatibilní s položkou č. 1
Záruka | 24 měsíců
Počet ks | 24 | Cena za 1 kus (Kč bez DPH)
|  | Cena za 24 kusů (Kč bez DPH) | 0
Položka č. 8
Příslušenství k vnitřnímu bodovému světlu | Požadované technické parametry jsou minimální, není-li uvedeno jinak | Nabízený model | Technické parametry nabízeného modelu
Provedení | klapky k vnitřnímu bodovému svítidlu, uzavíratelné
Provedení | materiál z černého eloxovaného hliníku
Kompatibilita | příslušenství musí být kompatibilní s položkou č. 1
Záruka | 24 měsíců
Počet ks | 8 | Cena za 1 kus (Kč bez DPH)
|  | Cena za 8 kusů (Kč bez DPH) | 0
Položka č. 9
Ovládací karta pro bodové osvětlení | Požadované technické parametry jsou minimální, není-li uvedeno jinak | Nabízený model | Technické parametry nabízeného modelu
Ovládání | ovladač alespoň 24 kanálů, DMX 512 protokol, možnost připojení přes RJ-45, funkce samostatného provozu (stand-alone)
Parametry | na výstupu alespoň 400 mA / výstup, 24V
Rozměry | maximální rozměry do 60mm x 170mm x 110mm
Kompatibilita | kompatibilní s položkou č. 1
Záruka | 24 měsíců
Počet ks | 2 | Cena za 1 kus (Kč bez DPH)
|  | Cena za 2 kusy (Kč bez DPH) | 0
Položka č. 10
Ovládací karta pro bodové osvětlení | Požadované technické parametry jsou minimální, není-li uvedeno jinak | Nabízený model | Technické parametry nabízeného modelu
Ovládání | ovladač alespoň 6 kanálů, DMX 512 protokol, ovládání barev
Parametry | vstup na 220V, výstup 24V DC; 1x Starprint, 6x XLR 4pin výstup, 1x DMX vstup
Kompatibilita | kompatibilní s položkou č. 6
Záruka | 24 měsíců
Počet ks | 3 | Cena za 1 kus (Kč bez DPH)
|  | Cena za 3 kusy (Kč bez DPH) | 0
Položka č. 11
DMX multifunkční testovací zařízení | Požadované technické parametry jsou minimální, není-li uvedeno jinak | Nabízený model | Technické parametry nabízeného modelu
Ovládání | multifunkční zařízení umožňující připojení k bodu v datovém řetězci DMX, pro testování a ovládání různých funkcí kanálu DMX / RDM
Připojení | 5-ti pin konektor XLR-F (samice) – 5PXLRF
Napájení | nabíjí se pomocí standardního kabelu USB s Micro-USB konektorem a nabíječkou
Funkce | DMX ovladač; ovladač svítidla; analyzátor RF spektra; kalkulačka DIP přepínačů; řadič RDM, DMX Tester; vestavěná LED svítilna, zvukový alarm (k lokalizaci nesprávně umístěné jednotky), LED indikátor stavu a odnímatelná spona na opasek
Kompatibilita | kompatibilní s chytrými mobilními zařízeními na systémech iOS a Android přes Bluetooth LE s dosahem alespoň 12m
Rozměry | váha nepřesahuje 15kg; rozměry nepřesahují 42 mm x 96 mm x 24 mm
Záruka | 24 měsíců
Počet ks | 1 | Cena za 1 kus (Kč bez DPH)
|  | Cena za 1 kus (Kč bez DPH) | 0
Položka č. 12
Efektový laser | Požadované technické parametry | Nabízený model | Technické parametry nabízeného modelu
Zařízení | RGB efektový laser, zdroj: diody, alespoň třída 4
Parametry | garantovaný výkon laseru alespoň 800mW, celkový alespoň 1000mW; Výkon barev: Červená - 200mW/650nm; Zelená – 100mW/520nm; Modrá – 540mW/445nm
Funkce | funkce samostatného provozu (stand-alone), ovládání zvukem, přes DMX protokol a ILDA, alespoň 180 vzorů
Rozměry | váha nepřesáhne 3,5kg, rozměry nepřesáhnou 220 x 160 x 150 mm
Záruka | 24 měsíců
Počet ks | 1 | Cena za 1 kus (Kč bez DPH)
|  | Cena za 1 kus (Kč bez DPH) | 0
Položka č. 13
Převodník ILDA pro ovládání a promítání grafik a efektů | Požadované technické parametry | Nabízený model | Technické parametry nabízeného modelu
Zařízení | převodník ILDA pro ovládání a promítání grafik a efektů pomocí efektového laseru z PC. Možnost pokročilého řízení pomocí protokolů DMX a ArtNET
Funkce | více než 200 různých vzorů show, časové ovládání (time-line), funkce samostatného provozu (stand-alone)
Příslušenství | včetně software pro tvorbu a ovládání show
Záruka | 24 měsíců
Počet ks | 1 | Cena za 1 kus (Kč bez DPH)
|  | Cena za 1 kus (Kč bez DPH) | 0
Položka č. 14
Adaptér pro připojení DMX signálu k ILDA převodníku | Požadované technické parametry jsou minimální, není-li uvedeno jinak | Nabízený model | Technické parametry nabízeného modelu
adaptér pro připojení DMX signálu k ILDA převodníku s možností použití pro převod signálu pro protokol ArtNET -> DMX a DMX -> ArtNET
Záruka | 24 měsíců
Počet ks | 1 | Cena za 1 kus (Kč bez DPH)
|  | Cena za 1 kus (Kč bez DPH) | 0
Položka č. 15
Lineární svítidlo typu blinder | Požadované technické parametry | Nabízený model | Technické parametry nabízeného modelu
Zařízení | svítidlo typu blinder pro 10 konvenčních parabolických lamp
Ovládání | DMX ovládání s možností stmívaní jednotlivých lamp, funkce uzamykání menu a převrácení
Výkon | počet lamp a jejich výkon: 10x 50W, 230V/50Hz; celkový odběr 550W (světelné zdroje součástí balení)
Záruka | 24 měsíců
Počet ks | 8 | Cena za 1 kus (Kč bez DPH)
|  | Cena za 8 kusů (Kč bez DPH) | 0
Položka č. 16
Světelný halogenový zdroj | Požadované technické parametry | Nabízený model | Technické parametry nabízeného modelu
Parametry | PAR16 Hi spot 230V/35W
Typ | halogen, patice GU10, 25°
Záruka | 24 měsíců
Počet ks | 100 | Cena za 1 kus (Kč bez DPH)
|  | Cena za 100 kusů (Kč bez DPH) | 0
Položka č. 17
USB/DMX převodník | Požadované technické parametry jsou minimální, není-li uvedeno jinak | Nabízený model | Technické parametry nabízeného modelu
Zařízení | USB/DMX převodník; stand-alone ovladač
Funkce | 1024 DMX kanálů, podpora MIDI, 2x konfigurovatelný port DMX/RDM
Záruka | 24 měsíců
Počet ks | 1 | Cena za 1 kus (Kč bez DPH)
|  | Cena za 1 kus (Kč bez DPH) | 0
Položka č. 18
RDM/DMX rozbočovač | Požadované technické parametry jsou minimální, není-li uvedeno jinak | Nabízený model | Technické parametry nabízeného modelu
Zařízení | RDM/DMX splitter umožňující jak přenos DMX, tak obousměrnou RDM komunikaci
Parametry | 4x port DMX out, 1x port DMX in, upevnění na DIN lištu, isolace 1000V
Záruka | 24 měsíců
Počet ks | 1 | Cena za 1 kus (Kč bez DPH)
|  | Cena za 1 kus (Kč bez DPH) | 0
Položka č. 19
Ethernet/DMX převodník | Požadované technické parametry jsou minimální, není-li uvedeno jinak | Nabízený model | Technické parametry nabízeného modelu
Zařízení | Převodník Ethernet - DMX, kompatibilní s protokoly ArtNET, sACN a ESP, RDM
Parametry | 7V napájení, 1x port RJ45, 1x male XLR5, 1x female XLR5
Záruka | 24 měsíců
Počet ks | 1 | Cena za 1 kus (Kč bez DPH)
|  | Cena za 1 kus (Kč bez DPH) | 0
Položka č. 20
Pixelátor | Požadované technické parametry jsou minimální, není-li uvedeno jinak | Nabízený model | Technické parametry nabízeného modelu
Ethernet-pixel link převodník, (8192 kanálů), 2730 RGB pixelů, kompatibilní s protokoly ArtNET 1/2/3, sACN a ESP, 8x Pixel Link output (RJ45), 1x 10/100Mbps Ethernet port
Záruka | 24 měsíců
Počet ks | 1 | Cena za 1 kus (Kč bez DPH)
|  | Cena za 1 kus (Kč bez DPH) | 0
Položka č. 21
Adaptér XLR 4-pin/Screw | Požadované technické parametry jsou minimální, není-li uvedeno jinak | Nabízený model | Technické parametry nabízeného modelu
Zařízení | adaptér pro propojení 4-pinového XLR a CV konektoru (4-pin)
Kompatibilita | kompatibilita s LED pásky
Záruka | 24 měsíců
Počet ks | 6 | Cena za 1 kus (Kč bez DPH)
|  | Cena za 6 kusů (Kč bez DPH) | 0
Položka č. 22
RGB PIXEL pásek | Požadované technické parametry | Nabízený model | Technické parametry nabízeného modelu
Zařízení | LED pásek
Světelný výkon | 24,8W/m
Parametry | 144 individuálně ovladatelných pixelů/m, 144 LED/m, 5V
Rozměry | délka 2 metry
Záruka | 24 měsíců
Počet ks | 1 | Cena za 1 kus (Kč bez DPH)
|  | Cena za 1 kus (Kč bez DPH) | 0
Položka č. 23
RGBW PIXEL pásek | Požadované technické parametry | Nabízený model | Technické parametry nabízeného modelu
Zařízení | LED pásek
Světelný výkon | 5,6W/m
Parametry | 30 individuálně ovladatelných pixelů/m, 30 LED/m, 5V
Rozměry | Délka 5 metrů
Záruka | 24 měsíců
Počet ks | 1 | Cena za 1 kus (Kč bez DPH)
|  | Cena za 1 kus (Kč bez DPH) | 0
Položka č. 24
CV LED pásek | Požadované technické parametry jsou minimální, není-li uvedeno jinak | Nabízený model | Technické parametry nabízeného modelu
Zařízení | LED pásek
Parametry | CV (constant voltage) pásek, 24V, 120 LED/m, 90+ CRI, Natural white, 4000K, 9,6W/m, 840lm/m
Rozměry | Délka 10 metrů
Záruka | 24 měsíců
Počet ks | 1 | Cena za 1 kus (Kč bez DPH)
|  | Cena za 1 kus (Kč bez DPH) | 0
Položka č. 25
CCT LED pásek | Požadované technické parametry | Nabízený model | Technické parametry nabízeného modelu
Zařízení | LED pásek, nastavitelná teplota chromatičnosti
Parametry | CV (constant voltage) pásek, 24V, 120 LED/m, 3000K - 5500K, CW: 7,48W/m, WW: 7,44W/m, CW: 570lm/m, WW: 488lm/m
Rozměry | Délka 10 metrů
Záruka | 24 měsíců
Počet ks | 1 | Cena za 1 kus (Kč bez DPH)
|  | Cena za 1 kus (Kč bez DPH) | 0
Položka č. 26
LED reflektor | Požadované technické parametry | Nabízený model | Technické parametry nabízeného modelu
Zařízení | Reflektor 6-in-1 RGBAW+UV LED Par (12x12W)
Parametry | stupeň krytí IP65, 15° beam (vyzařovací úhel) a 25° field angle (úhel dopadu), nastavitelná křivka stmívání, funkce stroboskopu, ovládání pomocí DMX protokolu
Příslušenství | Dvouramenný variabilní podlahový stojan
Záruka | 24 měsíců
Počet ks | 6 | Cena za 1 kus (Kč bez DPH)
|  | Cena za 6 kusů (Kč bez DPH) | 0
Položka č. 27
LED reflektor | Požadované technické parametry jsou minimální, není-li uvedeno jinak | Nabízený model | Technické parametry nabízeného modelu
Zařízení | Reflektor RGBW COB LED chip on board Par (175W)
Parametry | motorizovaný zoom 8°-35°, nastavitelná křivka stmívání, 16bitvé stmívání, RDM protokol, tichý chod
Příslušenství | rámeček na filtry a čtyřlisté klapky
Záruka | 24 měsíců
Počet ks | 4 | Cena za 1 kus (Kč bez DPH)
|  | Cena za 4 kusy (Kč bez DPH) | 0
Položka č. 28
Jevištní ventilátor | Požadované technické parametry jsou minimální, není-li uvedeno jinak | Nabízený model | Technické parametry nabízeného modelu
Zařízení | jevištní ventilátor s DMX řízením
Parametry | výkon minimálně 500W, s minimálně 3500 otáčkami/min., rychlost větru alespoň 60Km/h
Rozměry | rozměry maximálně 480mm x 560mm x 460mm, a váha maximálně 12.5 kg
Záruka | 24 měsíců
Počet ks | 1 | Cena za 1 kus (Kč bez DPH)
|  | Cena za 1 kus (Kč bez DPH) | 0
Položka č. 29
Výbojkový stroboskop | Požadované technické parametry jsou minimální, není-li uvedeno jinak | Nabízený model | Technické parametry nabízeného modelu
Zařízení | výbojkový stroboskop
Parametry | 1500W xenonová výbojka, 2 DMX kanály, 0-15 záblesků za sekundu
Rozměry | rozměry maximálně 452mm x 147mm x 116mm a váha maximálně 3,2kg
Záruka | 24 měsíců
Počet ks | 1 | Cena za 1 kus (Kč bez DPH)
|  | Cena za 1 kus (Kč bez DPH) | 0
Položka č. 30
LED profile reflektor s nástavcem pro optiku | Požadované technické parametry jsou minimální, není-li uvedeno jinak | Nabízený model | Technické parametry nabízeného modelu
Zařízení | LED profilovací reflektor s nástavcem na optiku (profile), splňuje normu UL1573
Parametry | 7 barev: RGB+Cyan+Amber+Indigo+Lime; 60x LED pole, DMX 512A standard, jas musí být minimálně 6500 lumenů, možnost barevné kalibrace - Red shift
Záruka | 24 měsíců
Počet ks | 4 | Cena za 1 kus (Kč bez DPH)
|  | Cena za 4 kusy (Kč bez DPH) | 0
Položka č. 31
Optika pro LED profile reflektor | Požadované technické parametry jsou minimální, není-li uvedeno jinak | Nabízený model | Technické parametry nabízeného modelu
Zařízení | tubus s optikou EDLT; 90° Optika pro LED profilovací reflektor
Kompatibilita | kompatibilní s položkou č. 30
Záruka | 24 měsíců
Počet ks | 4 | Cena za 1 kus (Kč bez DPH)
|  | Cena za 4 kusy (Kč bez DPH) | 0
Položka č. 32
Optika pro LED profile reflektor | Požadované technické parametry jsou minimální, není-li uvedeno jinak | Nabízený model | Technické parametry nabízeného modelu
Zařízení | tubus s optikou EDLT; 50° Optika pro LED profilovací reflektor
Kompatibilita | kompatibilní s položkou č. 30
Záruka | 24 měsíců
Počet ks | 4 | Cena za 1 kus (Kč bez DPH)
|  | Cena za 4 kusy (Kč bez DPH) | 0
Položka č. 33
Adaptér typu cyclorama pro LED profile reflektor | Požadované technické parametry | Nabízený model | Technické parametry nabízeného modelu
Zařízení | adaptér typu cyclorama pro LED profilovací reflektory
Připojení | horní i spodní otočení
Kompatibilita | kompatibilní s položkou č. 30
Záruka | 24 měsíců
Počet ks | 4 | Cena za 1 kus (Kč bez DPH)
|  | Cena za 4 kusy (Kč bez DPH) | 0
Položka č. 34
Klapky pro adaptér typu cyclorama | Požadované technické parametry jsou minimální, není-li uvedeno jinak | Nabízený model | Technické parametry nabízeného modelu
Zařízení | horizontální klapky na adaptér typu cyclorama pro LED profilovací reflektory
Kompatibilita | kompatibilní s položkou č. 33 a následně jako sada s položkou č. 30
Záruka | 24 měsíců
Počet ks | 4 | Cena za 1 kus (Kč bez DPH)
|  | Cena za 4 kusy (Kč bez DPH) | 0
Položka č. 35
Nastavitelný pozemní stativ | Požadované technické parametry | Nabízený model | Technické parametry nabízeného modelu
Zařízení | nastavitelný pozemní stativ s obdélníkovým tvarem spodní konstrukce pro vysokou stabilitu
Parametry | možnost nastavení úhlu nainstalovaného světla
Kompatibilita | kompatibilní s položkou č. 30
Záruka | 24 měsíců
Počet ks | 4 | Cena za 1 kus (Kč bez DPH)
|  | Cena za 4 kusy (Kč bez DPH) | 0
Položka č. 36
Bezdrátový DMX vysílač a přijímač | Požadované technické parametry jsou minimální, není-li uvedeno jinak | Nabízený model | Technické parametry nabízeného modelu
Zařízení | bezdrátový DMX vysílač a přijímač s 2dbi bezdrátovou anténou pro vnitřní i venkovní využití
Parametry | stupeň krytí IP65, dosah 500m, FHSS (Frequency Hopping Spread Spectrum) alespoň 1,800 tps; TDMA (Time Division Multiple Access); pracující na frekvenci 2.4GHz; podporující protokol W-DMX G4
Připojení | 3-pin IP data vstup, 3-pin IP data výstup, 3-pin IP vstup pro napájení
Energetická náročnost | spotřeba/odběr nepřesáhne 3W
Rozměry | maximální rozměry do 240mm x 170mm x 60mm a maximální váha 2,2kg
Záruka | 24 měsíců
Počet ks | 1 | Cena za 1 kus (Kč bez DPH)
|  | Cena za 1 kus (Kč bez DPH) | 0
Položka č. 37
Převodník Ethernet-DMX | Požadované technické parametry jsou minimální, není-li uvedeno jinak | Nabízený model | Technické parametry nabízeného modelu
Zařízení | převodník Ethernet-DMX (uzel)
Parametry | 2 nezávislá rozhraní (2-Universe), podpora protokolů DMX, RDM, ArtNET a sACN, 1x port RJ45, 2x konfigurovatelné porty DMX, podpora bilaterální konverze DMX, auto-detekce sACN
Energetická náročnost | snížení energetické náročnosti na základě napájení skrze ethernetový kabel POE (power over Ethernet)
Záruka | 24 měsíců
Počet ks | 1 | Cena za 1 kus (Kč bez DPH)
|  | Cena za 1 kus (Kč bez DPH) | 0
Položka č. 38
Světelný ovládací pult | Požadované technické parametry jsou minimální, není-li uvedeno jinak | Nabízený model | Technické parametry nabízeného modelu
Zařízení | světelný ovládací pult s 12 DMX kanály; 6 fadery a 1x master dimmer faderem
Připojení | 1x 3pin XLR output, 1x 5pin XLR output,
Napájení | možnost použití 9VDC baterie nebo 12VDC power supply
Záruka | 24 měsíců
Počet ks | 1 | Cena za 1 kus (Kč bez DPH)
|  | Cena za 1 kus (Kč bez DPH) | 0
Položka č. 39
Světelný ovládací pult | Požadované technické parametry jsou minimální, není-li uvedeno jinak | Nabízený model | Technické parametry nabízeného modelu
Zařízení | světelný ovládací pult s 80 okruhy; 7" dotykový display
Parametry | 20x kanálový/playback fader, 4x konfigurovatelný ovládací prvek (slider), 5x konfigurovatelná funkční klávesa (tlačítko)
Připojení | 1x DMX/RDM port, 1x USB port
Záruka | 24 měsíců
Počet ks | 1 | Cena za 1 kus (Kč bez DPH)
|  | Cena za 1 kus (Kč bez DPH) | 0
Položka č. 40
Převodník DMX-DALI | Požadované technické parametry jsou minimální, není-li uvedeno jinak | Nabízený model | Technické parametry nabízeného modelu
Zařízení | převodník DMX - DALI, pro 6 kanálů s přenosovou rychlostí 1200 Baud DALI nebo 600 Baud DSI;možnost připojit alespoň 96 zařízení na DIN lištu
Parametry | DMX konektory (RJ45) se standardem zapojení CAT5; indikátory stavu napájení a DMX; režimy manuálního a automatického DMX adresování; přepínače DIP pro režim konfigurace a manuálního adresování
Záruka | 24 měsíců
Počet ks | 1 | Cena za 1 kus (Kč bez DPH)
|  | Cena za 1 kus (Kč bez DPH) | 0
Položka č. 41
Jednokanálová stmívací jednotka | Požadované technické parametry | Nabízený model | Technické parametry nabízeného modelu
Zařízení | jednokanálová DMX stmívací jednotka (dimmer/switch) s možností zavěšení na Truss
Parametry | ovládání protékajícího proudu přímo na šasi (alespoň 10A), nastavení adresy a presetu; paměť při výpadku napájení
Záruka | 24 měsíců
Počet ks | 4 | Cena za 1 kus (Kč bez DPH)
|  | Cena za 4 kusy (Kč bez DPH) | 0
Položka č. 42
Stativ | Požadované technické parametry | Nabízený model | Technické parametry nabízeného modelu
Zařízení | stativ na světelnou techniku; stativ musí mít 3 sekce a černou barvu pro minimalizování rušení okolního prostředí
Rozměry | výška stativu v rozpětí 115: cm – 315 cm
Nosnost | alespoň 12 kg
Záruka | 24 měsíců
Počet ks | 4 | Cena za 1 kus (Kč bez DPH)
|  | Cena za 4 kusy (Kč bez DPH) | 0
Položka č. 43
Čep stativu | Požadované technické parametry jsou minimální, není-li uvedeno jinak | Nabízený model | Technické parametry nabízeného modelu
Zařízení | čep stativu pro uchycení svítidla; průměr 28 mm; podložka a matka, dvě zarážky pro aretaci, díra pro závlačku
Závit | vnější závit (male) M10
Materiál | ocel
Kompatibilita | kompatibilní s položkami č. 42 a č. 44
Záruka | 24 měsíců
Počet ks | 6 | Cena za 1 kus (Kč bez DPH)
|  | Cena za 6 kusů (Kč bez DPH) | 0
Položka č. 44
Stativ | Požadované technické parametry | Nabízený model | Technické parametry nabízeného modelu
Zařízení | stativ na světelnou techniku; stativ musí mít 3 sekce a černou barvu pro minimalizování rušení okolního prostředí
Rozměry | výška stativu v rozpětí: 170 cm – 380 cm
Nosnost | alespoň 30 kg
Záruka | 24 měsíců
Počet ks | 2 | Cena za 1 kus (Kč bez DPH)
|  | Cena za 2 kusy (Kč bez DPH) | 0
Položka č. 45
Optická lavice s příslušenstvím | Požadované technické parametry | Nabízený model | Technické parametry nabízeného modelu
Zařízení | optická lavice na kvalitativní i kvantitativní pokusy týkající se jak geometrické, tak vlnové optiky
Sada obsahuje | optická lavice se stojanem, světelný zdroj, transformátor, clona s jednou štěrbinou, clona se čtyřmi štěrbinami, clona se štěrbinou ve tvaru šipky, 2x držák na čočky, sada tří čoček, poloprůsvitný diapozitiv, průsvitný diapozitiv, červený filtr, zelený filtr, modrý filtr, clona se čtvercovým otvorem, diapozitiv, bílá promítací plocha se stupnicí, půlválcová čočka, rovnoramenný hranol, rovnostranný hranol držák na hranoly, optický hranol, 2x úhloměr (vertikální a horizontální), kádinka 100 ml, dvojité kulové zrcadlo, rovinné zrcadlo, kulové zrcadlo, půlválec, stojan s kovovou základnou, soustava Země - Měsíc, diodový laser, nastavitelná štěrbina, clona s 1 mikrometrovou štěrbinou, clona se dvěma mikrometrovými štěrbinami optická mřížka, clona s otvorem o průměru 2 mm, clona s otvorem o průměru 0,4 mm, clona s otvorem o průměru 0,2 mm, 2x držák na diapozitivy, 2x polarizační filtr, polarimetrická trubice, pravítko, pouzdro
Záruka | 24 měsíců
Počet ks | 1 | Cena za 1 kus (Kč bez DPH)
|  | Cena za 1 kus (Kč bez DPH) | 0
Položka č. 46
Modulární díl hliníkové konstrukce | Požadované technické parametry jsou minimální, není-li uvedeno jinak | Nabízený model | Technické parametry nabízeného modelu
Parametry | jednoduchá, přímá trubka o délce 2 m a tloušťce stěny 2 mm
Kompatibilita | kompatibilní s truss konstrukcemi
Záruka | 24 měsíců
Počet ks | 4 | Cena za 1 kus (Kč bez DPH)
|  | Cena za 4 kusy (Kč bez DPH) | 0
Položka č. 47
Otočný coupler | Požadované technické parametry jsou minimální, není-li uvedeno jinak | Nabízený model | Technické parametry nabízeného modelu
Parametry | dvojitý otočný coupler (úchyt na truss) na 48–51 mm trubku, šířka 50 mm, normovaná zátěž 500kg
Kompatibilita | kompatibilní s truss konstrukcemi
Záruka | 24 měsíců
Počet ks | 8 | Cena za 1 kus (Kč bez DPH)
|  | Cena za 8 kusů (Kč bez DPH) | 0
Položka č. 48
Hvězdicový pozemní stativ | Požadované technické parametry jsou minimální, není-li uvedeno jinak | Nabízený model | Technické parametry nabízeného modelu
Zařízení | Stativ na světelnou techniku
Závit | vnější závit (male) M10
Rozteč podstavce | minimálně 30 cm
Výška | maximálně 2 cm
Záruka | 24 měsíců
Počet ks | 10 | Cena za 1 kus (Kč bez DPH)
|  | Cena za 10 kusů (Kč bez DPH) | 0
Položka č. 49
Sada filtrů | Požadované technické parametry jsou minimální, není-li uvedeno jinak | Nabízený model | Technické parametry nabízeného modelu
Typ | standardní role filtru – sheet
Barvy | Sada obsahuje každou barvu 1x (250, 251, 119, 132, 202, 206, 653, 740, 711, 503, 053, 152) – celkem 12ks
Rozměry | 762 cm x 122 cm / role
Záruka | 24 měsíců
Počet ks | 1 | Cena za 1 kus (Kč bez DPH)
|  | Cena za 1 kus (Kč bez DPH) | 0
Položka č. 50
Redukce XLR3-XLR5 | Požadované technické parametry jsou minimální, není-li uvedeno jinak | Nabízený model | Technické parametry nabízeného modelu
adaptér/redukce pro propojení 3-pinového XLR (samice – female) a 5-tipinového XLR (samec - male) konektoru
Záruka | 24 měsíců
Počet ks | 4 | Cena za 1 kus (Kč bez DPH)
|  | Cena za 4 kusy (Kč bez DPH) | 0
Položka č. 51
Redukce XLR5-XLR3 | Požadované technické parametry | Nabízený model | Technické parametry nabízeného modelu
adaptér/redukce pro propojení 5-pinového XLR (samice – female) a 3-tipinového XLR (samec - male) konektoru
Záruka | 24 měsíců
Počet ks | 4 | Cena za 1 kus (Kč bez DPH)
|  | Cena za 4 kusy (Kč bez DPH) | 0
Položka č. 52
Hliníkový profil s difuzí | Požadované technické parametry | Nabízený model | Technické parametry nabízeného modelu
Zařízení | hliníkový nástěnný profil s difuzí pro uchycení LED pásku
Rozměry | 2m délka, 19mm šířka, 8mm výška, 13mm vkládací šířka
Difuzor | opál frost; polykarbonát; UV stabilní, měkčený
Kompletace | v ceně musí být zahrnuta kompletace na míru, včetně spotřebního materiálu, pro osazení LED pásků z položek č.22 – č.25
Záruka | 24 měsíců
Počet ks | 15 | Cena za 1 kus (Kč bez DPH)
|  | Cena za 15 kusů (Kč bez DPH) | 0
Položka č. 53
Přepravní bedna (case) | Požadované technické parametry jsou minimální, není-li uvedeno jinak | Nabízený model | Technické parametry nabízeného modelu
Zařízení | přepravní bedna (case) na uskladnění a převoz techniky
Parametry | 9 mm fóliovaná překližka, kolečka s funkcí nožní brzdy, butterfly zámky, 8x sklopné madlo pro snazší manipulaci
Rozměry | minimálně 100 cm x 50 cm x 50 cm
Záruka | 24 měsíců
Počet ks | 3 | Cena za 1 kus (Kč bez DPH)
|  | Cena za 3 kusy (Kč bez DPH) | 0
Položka č. 54
Přepravní bedna (case) | Požadované technické parametry | Nabízený model | Technické parametry nabízeného modelu
Zařízení | přepravní bedna (case) na uskladnění a převoz techniky
Parametry | 9 mm fóliovaná překližka, kolečka s funkcí nožní brzdy, butterfly zámky, 8x sklopné madlo pro snazší manipulaci
Rozměry | minimálně 130 cm x 50 cm x 50 cm
Záruka | 24 měsíců
Počet ks | 1 | Cena za 1 kus (Kč bez DPH)
|  | Cena za 1 kus (Kč bez DPH) | 0
Položka č. 55
Vodotěsný přepravní box | Požadované technické parametry | Nabízený model | Technické parametry nabízeného modelu
Zařízení | vodotěsný a antistatický plastový přepravní box, pro bezpečný a spolehlivý přenos/převoz a uschování techniky
Rozměry | minimálně 330 mm x 280 mm x 90 mm
Záruka | 24 měsíců
Počet ks | 3 | Cena za 1 kus (Kč bez DPH)
|  | Cena za 3 kusy (Kč bez DPH) | 0
Položka č. 56
Vodotěsný přepravní box | Požadované technické parametry jsou minimální, není-li uvedeno jinak | Nabízený model | Technické parametry nabízeného modelu
Zařízení | vodotěsný a antistatický plastový přepravní box, pro bezpečný a spolehlivý přenos/převoz a uschování techniky
Rozměry | minimálně 510 mm x 410 mm x 200 mm
Záruka | 24 měsíců
Počet ks | 3 | Cena za 1 kus (Kč bez DPH)
|  | Cena za 3 kusy (Kč bez DPH) | 0
Položka č. 57
DMX kabel s konektory XLR5 1,5m | Požadované technické parametry jsou minimální, není-li uvedeno jinak | Nabízený model | Technické parametry nabízeného modelu
Kabel | DMX kabel AES-EBU 110Ohm; materiál vodičů – měď, průřez vodičů min. 0,22 mm, křížené stínění s faktorem min. 99%, měkký a ohebný PVC obal, teplotní rozsah využití -20°C - +70°C, suchý zip
Konektory | konektory XLR5; XLR-M a XLR-F, přesné a kvalitní zpracování, 5x masivní postříbřené kontakty určené pro letování, celokovový obal, kovová pojistka proti nechtěnému vytržení
Délka | 1,5 m
Záruka | 24 měsíců
Počet ks | 10 | Cena za 1 kus (Kč bez DPH)
|  | Cena za 10 kusů (Kč bez DPH) | 0
Položka č. 58
DMX kabel s konektory XLR5 5m | Požadované technické parametry jsou minimální, není-li uvedeno jinak | Nabízený model | Technické parametry nabízeného modelu
Kabel | DMX kabel AES-EBU 110Ohm; materiál vodičů – měď, průřez vodičů min. 0,22 mm, křížené stínění s faktorem min. 99%, měkký a ohebný PVC obal, teplotní rozsah využití -20°C - +70°C, suchý zip
Konektory | konektory XLR5; XLR-M a XLR-F, přesné a kvalitní zpracování, 5x masivní postříbřené kontakty určené pro letování, celokovový obal, kovová pojistka proti nechtěnému vytržení
Délka | 5 m
Záruka | 24 měsíců
Počet ks | 8 | Cena za 1 kus (Kč bez DPH)
|  | Cena za 8 kusů (Kč bez DPH) | 0
Položka č. 59
DMX kabel s konektory XLR5 10m | Požadované technické parametry jsou minimální, není-li uvedeno jinak | Nabízený model | Technické parametry nabízeného modelu
Kabel | DMX kabel AES-EBU 110Ohm; materiál vodičů – měď, průřez vodičů min. 0,22 mm, křížené stínění s faktorem min. 99%, měkký a ohebný PVC obal, teplotní rozsah využití -20°C - +70°C, suchý zip
Konektory | konektory XLR5; XLR-M a XLR-F, přesné a kvalitní zpracování, 5x masivní postříbřené kontakty určené pro letování, celokovový obal, kovová pojistka proti nechtěnému vytržení
Délka | 10 m
Záruka | 24 měsíců
Počet ks | 6 | Cena za 1 kus (Kč bez DPH)
|  | Cena za 6 kusů (Kč bez DPH) | 0
Položka č. 60
Mikrofonní kabel XLR3 3m | Požadované technické parametry | Nabízený model | Technické parametry nabízeného modelu
Kabel | DMX kabel; materiál vodičů – měď, průřez vodičů min. 0,22 mm, křížené stínění s faktorem min. 99%, měkký a ohebný PVC obal, teplotní rozsah využití -20°C - +70°C,
Konektory | konektory XLR3; XLR-M a XLR-F, přesné a kvalitní zpracování, 3x masivní postříbřené kontakty určené pro letování, celokovový obal, kovová pojistka proti nechtěnému vytržení
Délka | 3 m
Záruka | 24 měsíců
Počet ks | 10 | Cena za 1 kus (Kč bez DPH)
|  | Cena za 10 kusů (Kč bez DPH) | 0
Položka č. 61
Terminační konektor | Požadované technické parametry jsou minimální, není-li uvedeno jinak | Nabízený model | Technické parametry nabízeného modelu
Zařízení | set DMX terminátorů 5-pin a 3-pin (konektorů) pro zakončení DMX linky
Materiál | kov
Záruka | 24 měsíců
Počet ks | 2 | Cena za 1 kus (Kč bez DPH)
|  | Cena za 2 kusy (Kč bez DPH) | 0
Položka č. 62
Závěsný stmívač | Požadované technické parametry | Nabízený model | Technické parametry nabízeného modelu
Zařízení | závěsná stmívací jednotka pro 4 světelné okruhy (4x6A / 4x1kW)
Napájení | možnost napájení z jednofázové sítě 230V/50Hz 16A (běžná zásuvka); jištění každého silového okruhu jističem 6A /charakteristika C/; jističe snadno přístupné na šasi
Řízení | stmívací jednotka řízena digitálním signálem DMX512/1990 s přepínači pro nastavení počáteční adresy; konektory XLR5 pro vstup a průchozí výstup řídícího signálu
Instalace | možnost zavěšení na truss se zajištěním
Záruka | 24 měsíců
Počet ks | 1 | Cena za 1 kus (Kč bez DPH)
|  | Cena za 1 kus (Kč bez DPH) | 0
Položka č. 63
Prodlužovací kabel | Požadované technické parametry jsou minimální, není-li uvedeno jinak | Nabízený model | Technické parametry nabízeného modelu
Zařízení | prodlužovací kabel na 230V / 16A; 1 samec – 1 samice; suchý zip
Materiál | gumový pryžový kabel (CGSG H07RR-F) – ohebný; barva černá
Průřez vodičů | 3 x 1,5 mm2
Stupeň ochrany | IP44
Délka | 1,5m
Záruka | 24 měsíců
Počet ks | 10 | Cena za 1 kus (Kč bez DPH)
|  | Cena za 10 kusů (Kč bez DPH) | 0
Položka č. 64
Prodlužovací kabel | Požadované technické parametry jsou minimální, není-li uvedeno jinak | Nabízený model | Technické parametry nabízeného modelu
Zařízení | prodlužovací kabel na 230V / 16A; 1 samec – 1 samice; suchý zip
Materiál | gumový pryžový kabel (CGSG H07RR-F) – ohebný; barva černá
Průřez vodičů | 3 x 1,5 mm2
Stupeň ochrany | IP44
Délka | 5m
Záruka | 24 měsíců
Počet ks | 8 | Cena za 1 kus (Kč bez DPH)
|  | Cena za 8 kusů (Kč bez DPH) | 0
Položka č. 65
Prodlužovací kabel | Požadované technické parametry jsou minimální, není-li uvedeno jinak | Nabízený model | Technické parametry nabízeného modelu
Zařízení | prodlužovací kabel na 230V / 16A; 1 samec – 1 samice; suchý zip
Materiál | gumový pryžový kabel (CGSG H07RR-F) – ohebný; barva černá
Průřez vodičů | 3 x 1,5 mm2
Stupeň ochrany | IP44
Délka | 10m
Záruka | 24 měsíců
Počet ks | 4 | Cena za 1 kus (Kč bez DPH)
|  | Cena za 4 kusy (Kč bez DPH) | 0
Položka č. 66
Prodlužovací kabel | Požadované technické parametry jsou minimální, není-li uvedeno jinak | Nabízený model | Technické parametry nabízeného modelu
Zařízení | prodlužovací kabel na 230V / 16A; 1 samec – 1 samice; suchý zip
Materiál | gumový pryžový kabel (CGSG H07RR-F) – ohebný; barva černá
Průřez vodičů | 3 x 1,5 mm2
Stupeň ochrany | IP44
Délka | 20m
Záruka | 24 měsíců
Počet ks | 4 | Cena za 1 kus (Kč bez DPH)
|  | Cena za 4 kusy (Kč bez DPH) | 0
Položka č. 67
Prodlužovací kabel | Požadované technické parametry jsou minimální, není-li uvedeno jinak | Nabízený model | Technické parametry nabízeného modelu
Zařízení | prodlužovací kabel na 230V / 16A; 1 samec – 3 samice (pes); suchý zip
Materiál | gumový pryžový kabel (CGSG H07RR-F) – ohebný; barva černá
Průřez vodičů | 3 x 1,5 mm2
Stupeň ochrany | IP44
Délka | 3 m
Záruka | 24 měsíců
Počet ks | 10 | Cena za 1 kus (Kč bez DPH)
|  | Cena za 10 kusů (Kč bez DPH) | 0
Položka č. 68
Univerzální lehký hák s protiplechem | Požadované technické parametry jsou minimální, není-li uvedeno jinak | Nabízený model | Technické parametry nabízeného modelu
Zařízení | C-hák s přítlačným protiplechem pro uchycení svítidla na trubku o průměru 30 – 60 mm
Nosnost | minimálně 50kg
Kompatibilita | šroub M10; kompatibilní s trussy a jinými standardizovanými konstrukcemi
Záruka | 24 měsíců
Počet ks | 15 | Cena za 1 kus (Kč bez DPH)
|  | Cena za 15 kusů (Kč bez DPH) | 0
Položka č. 69
Horizontální rampa (T-bar) | Požadované technické parametry jsou minimální, není-li uvedeno jinak | Nabízený model | Technické parametry nabízeného modelu
Zařízení | horizontální rampa na stativ
Parametry | pro uchycení 5 svítidel; šroub M10
Rozměry | délka 150cm
Materiál | černě eloxovaná ocel
Kompatibilita | kompatibilita s položkami č. 42 a č. 44
Záruka | 24 měsíců
Počet ks | 6 | Cena za 1 kus (Kč bez DPH)
|  | Cena za 6 kusů (Kč bez DPH) | 0
Položka č. 70
Konventor pixel dat a 5V napáječ | Požadované technické parametry | Nabízený model | Technické parametry nabízeného modelu
Zařízení | ovladač pro pixelovatelné LED pásky; umožňuje průchod dat pixelů na standardních ethernetových kabelech Cat6; pro prodloužení pixelové pásky a bodů až na 300 metrů bez použití speciálních kabelů nebo propojek
Kompatibilita | kompatibilní s výstupem řízení pixelovatelných LED pásků; s položkou č. 20
Záruka | 24 měsíců
Počet ks | 2 | Cena za 1 kus (Kč bez DPH)
|  | Cena za 2 kusy (Kč bez DPH) | 0
Položka č. 71
4kanálový stmívač CV LED pásek | Požadované technické parametry | Nabízený model | Technické parametry nabízeného modelu
Zařízení | 4kanálový stmívač CV nepixelovatelných LED pásek, 16bitové stmívání, 12-24V (20A maximum), dmx in, RJ45 in/out
Kompatibilita | kompatibilní s výstupem řízení nepixelovatelných LED pásků; s položkou č. 20
Záruka | 24 měsíců
Počet ks | 2 | Cena za 1 kus (Kč bez DPH)
|  | Cena za 2 kusy (Kč bez DPH) | 0
Položka č. 72
Rekordér, editor a přehrávač | Požadované technické parametry | Nabízený model | Technické parametry nabízeného modelu
Zařízení | rekordér, editor a přehrávač show; možné spouštění programů pomocí externího přerušení.
Ovládání | integrované ovládací prvky pro nahrávání a přehrávání; webové rozhraní; 4x digitální vstup pro spuštění zařízení z externích zdrojů; 2x reléový výstup pro ovládání zařízení
Rozhraní | Podpora protokolů DMX, ArtNET, sACN,GPIO, OSC, RS232; možnost nahrávání pomocí protokolů DMX, ArtNET, sACN; variabilní obnovovací frekvence ArtNET / sACN (60 FPS)
Rozšíření | slot na SD kartu
Záruka | 24 měsíců
Počet ks | 1 | Cena za 1 kus (Kč bez DPH)
|  | Cena za 1 kus (Kč bez DPH) | 0
|  | Cena za část 2 celkem bez DPH | 0