## Technické podmínky
Příloha č. 1: Technická specifikace zařízení a cenová kalkulace
Veřejná zakázka na dodávky: "Multifunkční barevný kopírovací stroj II."
Poznámky:
1. Všechna pole s šedým pozadím musí být vyplněna.
2. Ve sloupci "Nabízený model" uveďte u každé položky přesné označení modelu.
3. Ve sloupci "Technické parametry nabízeného modelu" uveďte skutečnou hodnotu příslušného parametru.
4. Všechny technické parametry musí být specifikované výrobcem a ověřitelné na webových stránkách výrobce v technické dokumentaci.
5. V řádcích s neměřitelnými parametry či požadavky uveďte skutečnost, že je parametr splněn, minimálně zápisem "Ano" nebo doplňující informací, z níž plyne, že parametr či požadavek je splněn.
6. Nesplnění kteréhokoliv z požadovaných parametrů je důvodem k vyloučení účastníka.
7. Jednotková cena za 1 ks nabízeného modelu musí být vyplněna do fialového pole. Žlutá pole jsou počítána automaticky.
Položka č. 1
Multifunkční barevný kopírovací stroj | Požadované technické parametry jsou minimální, není-li uvedeno jinak | Nabízený model | Technické parametry nabízeného modelu
Formáty papíru | * A6 - SRA3 * Banner alespoň 305x1000mm z bočního podavače
Gramáže papíru | * kazeta 60 - 250 g/m² * boční podavač 60 - 300 g/m² * duplex 64 - 256 g/m²
Zásobníky papírů | * 2 x 500 listů univerzální * 2 x 1500 listů A4 * 100 listů z bočního podvače
Doba zahřívání | * do 21 sekund
První kopie | * barevně do 10 sekund * černobíle do 7 sekund
Rychlost tisku | * A4 40 str./min * A3 20 str./min
Rozhraní | * USB 2.0 * 10/100/1000BaseTX
Jazykové standardy tisku | * PCL6 * PostScript 3 nebo kompatibilní * XPS
Skener | * kapacita 220 stran, rychlost 100 A4/min při 300 DPI jednostranně * rozlišení až 600dpi, A3 formát * formáty TIFF, JPEG, PDF, šifrované PDF * Sken do SMB, e-mailu, FTP, USB
Systém | * pamět 4GB * pevný disk 8GB SSD, 320GB HDD
Spotřební materiál | * černý toner na alespoň 25 000 kopií při 5% pokrytí A4 * barevné tonery na alespoň 20 000 kopií při 5% pokrytí A4
Příslušenství | * 10" dotykový display * licence MyQ embeded terminálu (Verze 8.1 Enterprise) + rok podpora * integrovaná RFID čtečka karet MyFare 13,56Mhz + licence * sada tonerů (1xCMYK)
Instalace | * Instalace a zprovoznění kopírovacího stroje dle zákazníka, připojení stroje do PC sítě, zkušební kopie, tisk + scan
Záruka | * 24 měsíců
Počet ks | 1 | Cena za 1 ks (bez DPH)
|  | Cena celkem (bez DPH) | 0