## Část 1 - Foto LD
Veřejná zakázka na dodávky | "Light Design - fotografické technologie a kamerové systémy a fotoaparáty pro HF"
Příloha č. 1: Technická specifikace zařízení a cenová kalkulace k části 1 VZ: Light Design – Fotografické technologie a kamerové systémy
Poznámky:
1. Všechna pole s šedým pozadím musí být vyplněna.
2. Ve sloupci "Nabízený model" uveďte u každé položky přesné označení modelu.
3. Ve sloupci "Technické parametry nabízeného modelu" uveďte skutečnou hodnotu příslušného parametru (počet jader, velikost paměti, atd.).
4. Všechny technické parametry musí být specifikované výrobcem a ověřitelné na webových stránkách výrobce v technické dokumentaci.
5. V řádcích s neměřitelnými parametry či požadavky uveďte skutečnost, že je parametr splněn, minimálně zápisem "Ano" nebo doplňující informací, z níž plyne, že parametr či požadavek je splněn.
6. Nesplnění kteréhokoliv z požadovaných parametrů je důvodem k vyloučení uchazeče.
7. Jednotková cena ze 1 ks nabízeného modelu (počítače, monitoru, notebooku, atd.) musí být vyplněna do fialového pole. Žlutá pole jsou počítána automaticky.
Položka č. 1
Brýle pro virtuální realitu | Požadované technické parametry jsou minimální, není-li uvedeno jinak | Nabízený model | Technické parametry nabízeného modelu
Zařízení | brýle pro virtuální realitu se dvěma LCD panely
Zorné pole | minimálně 110°
Rozlišení | minimálně 2880 × 1600 px
Parametry | obnovovací frekvence alespoň 90 Hz; minimálně 6 senzorů kamery; G-senzor
Další funkce | gyroskop; akcelerometr; stereo sluchátka; mikrofon
Příslušenství | 2x ovladač; 2x externí snímač pohybu; 2x kabel microUSB; kabel náhlavní soupravy; převodník USB a USB 3.0; napájecí adaptér převodníku; 2x napájecí adaptér základní stanice; montážní sada; 2x napájecí adaptér pohybového ovladače; adaptér miniDisplayPort → DisplayPort; čsticí hadřík
Záruka | 24 měsíců
Počet ks | 1 | Cena za 1 kus (Kč bez DPH)
|  | Cena za 1 kus (Kč bez DPH) | 0
Položka č. 2
Sférická (360°) kamera | Požadované technické parametry jsou minimální, není-li uvedeno jinak | Nabízený model | Technické parametry nabízeného modelu
Zařízení | Outdoorová (voděodolná) sférická kamera pro snímání AV záběrů
Parametry | Snímání v 360°
Rozlišení snímače | minimálně 18 Mpx
Rozlišení videa | minimálně 4096 × 2160 px (4K)
Snímkovací frekvence | při maximálním rozlišení alespoň 30 sn./s
Další funkce | optická stabilizace; dotykové ovládání; hlasové ovládání
Paměť | slot na SD karty / micro SD karty (podporující alespoň 128GB)
Napájení | akumulátor o kapacitě alespoň 1500 mAh (součástí balení)
Příslušenství | napájecí adaptér, USB kabel, pouzdro, krytka objektivu, držák + úchyt na helmu
Záruka | 24 měsíců
Počet ks | 1 | Cena za 1 kus (Kč bez DPH)
|  | Cena za 1 kus (Kč bez DPH) | 0
Položka č. 3
Duální nabíječka + akumulátor | Požadované technické parametry jsou minimální, není-li uvedeno jinak | Nabízený model | Technické parametry nabízeného modelu
Duální nabíječka | nabíječka na dva akumulátory
Parametry | nabíjení dvou baterií současně; nabíjení pomocí USB kabelu; zobrazení stavu pomocí LED diod na šasi
Příslušenství | USB-A → USB-C kabel
Akumulátor | náhradní akumulátor o kapacitě minimálně 1500 mAh
Kompatibilita | kompatibilní s položkou č. 2
Záruka | 24 měsíců
Počet ks | 1 | Cena za 1 kus (Kč bez DPH)
|  | Cena za 1 kus (Kč bez DPH) | 0
Položka č. 4
Micro SD karta 128 GB + adaptér | Požadované technické parametry jsou minimální, není-li uvedeno jinak | Nabízený model | Technické parametry nabízeného modelu
Zařízení | paměťová karta micro SD o velikosti 128 GB s redukcí (adaptérem) do SD slotu
Rychlosti zápisu a čtení | rychlost čtení alespoň 170 MB/s, rychlost zápisu alespoň 90 MB/s
Rychlostní kategorie | Rychlostní třída alespoň class 10; UHS class alepoň UHS-I, U3; aplikační výkon (Application Performance) minimálně A2
Příslušenství | redukce (adaptér) na SD součástí balení
Záruka | 24 měsíců
Počet ks | 1 | Cena za 1 kus (Kč bez DPH)
|  | Cena za 1 kus (Kč bez DPH) | 0
Položka č. 5
Obal na techniku | Požadované technické parametry jsou minimální, není-li uvedeno jinak | Nabízený model | Technické parametry nabízeného modelu
Zařízení | odolný obal (case) na techniku s madlem
Materiál | polykarbonát; splňující normu IP67
Rozměry | vnitřní rozměry alespoň 25 cm x 17 cm x 15 cm
Záruka | 24 měsíců
Počet ks | 2 | Cena za 1 kus (Kč bez DPH)
|  | Cena za 2 kusy (Kč bez DPH) | 0
Položka č. 6
Kamera | Požadované technické parametry | Nabízený model | Technické parametry nabízeného modelu
Zařízení | profesionální FullHD kamera 50i/25p
Obrazový snímač | 1x CMOS s rozlišením alespoň 3 Mpx a formátem snímače 1/2,84"
Objektiv | minimálně 20x optický zoom; světelnost objektivu v rozmezí f/1.8-f/2.8; s optickým - elektronickým stabilizátorem
Minimální ohnisková vzdálenost | maximálně 27 mm
Maximální ohnisková vzdálenost | minimálně 570 mm
Ostření | možnost manuálního ostření; minimální zaostřovací vzdálenost do 10cm; kruhový ovladač pro ostření nebo clonu
Rychlost | datový tok alespoň 28MB/s se snímací frekvencí 50 fps
Parametry | bitová hloubka 8 bit; infračervený režim snímání; integrované infračervené světlo; možnost automatického i ručního vyvážení bílé
Zobrazení | hledáček; alespoň 3“ dotykový a výklopný LCD diplej
Paměť | podpora paměťových karet: SD/SDHC/SDXC; integrovaná paměť o velikosti alespoň 64 GB
Podporované formáty | MPEG-4/AVC/H.264/MP4; Audio: Stereo 2.1
Konektivita | USB; HDMI; 3,5mm audio konektor (jack); LANC; XLR; AV kompozitní výstup; komponentní výstup; SDI/HD
Příslušenství | akumulátor; sluneční clona; USB kabel; nabíječka; dálkový ovladač; mikrofonní držák
Rozměry | maximálně 240 mm x 180 mm x 135 mm; váha nesmí přesáhnout 2 kg
Záruka | 24 měsíců
Počet ks | 1 | Cena za 1 kus (Kč bez DPH)
|  | Cena za 1 kus (Kč bez DPH) | 0
Položka č. 7
Stativ | Požadované technické parametry | Nabízený model | Technické parametry nabízeného modelu
Zařízení | stativ pro digitální fotoaparát / kameru s třícestnou (3d) hlavou a třemi nohami pro velkou stabilitu
Parametry | nosnost minimálně 8kg; hmotnost maximálně 2kg
Velikost | výška alespoň 160 cm (transportní výško do 50cm)
Další funkce | vodováha, možnost použití jako monopod (jednonožka)
Záruka | 24 měsíců
Počet ks | 1 | Cena za 1 kus (Kč bez DPH)
|  | Cena za 1 kus (Kč bez DPH) | 0
Položka č. 8
Obal na techniku | Požadované technické parametry jsou minimální, není-li uvedeno jinak | Nabízený model | Technické parametry nabízeného modelu
Zařízení | odolný obal (case) na techniku s madlem; odolný proti vodě a prachu
Materiál | polykarbonát; splňující normu IP67
Rozměry | vnitřní rozměry alespoň 23 cm x 18 cm x 10 cm
Záruka | 24 měsíců
Počet ks | 1 | Cena za 1 kus (Kč bez DPH)
|  | Cena za 1 kus (Kč bez DPH) | 0
Položka č. 9
SD karta 32 GB | Požadované technické parametry jsou minimální, není-li uvedeno jinak | Nabízený model | Technické parametry nabízeného modelu
Zařízení | paměťová karta typu SD o velikosti 32 GB
Rychlosti zápisu a čtení | rychlost čtení alespoň 280 MB/s, rychlost zápisu alespoň 250 MB/s
Rychlostní kategorie | Rychlostní třída alespoň class 10; UHS class alepoň UHS-II, U3
Záruka | 24 měsíců
Počet ks | 2 | Cena za 1 kus (Kč bez DPH)
|  | Cena za 2 kusy (Kč bez DPH) | 0
Položka č. 10
Kapesní výkonné LED světlo | Požadované technické parametry | Nabízený model | Technické parametry nabízeného modelu
Zařízení | alespoň 120 LED bodů s vyzařovacím úhlem 120° a světelným tokem minimálně 2400 luxů na vzdálenost 30 cm
Výkon | nastavení barevné teploty v rozpětí alespoň 2800 K – 6500 K
Index podání barev | alespoň 95+ (CRI)
Baterie | akumulátor o kapacitě minimálně 1800 mAh; výdrž baterie na plný výkon alespoň 20 minut, na minimální výkon alespoň 3 hodiny
Rozměry | rozměry maximálně 100 x 60 x 30 mm
Záruka | 24 měsíců
Počet ks | 4 | Cena za 1 kus (Kč bez DPH)
|  | Cena za 4 kusy (Kč bez DPH) | 0
Položka č. 11
LED panel | Požadované technické parametry jsou minimální, není-li uvedeno jinak | Nabízený model | Technické parametry nabízeného modelu
Zařízení | LED panel (deskové světlo) s výkonem alespoň 100W
Světelné hodnoty | svítivost alespoň 3000 lx na vzdálenost 2m; alespoň 12000 lx na vzdálenost 1m
Index podání barev | alespoň 95+ (CRI)
Ovládání | integrovaný ovladač na zadní straně pomocí dotykového displeje, DMX 5pin vstup a výstup pro ovládání pomocí osvětlovacího pultu
Připojení | možnost zavěšení na truss se zámkem náklonu s vysokou pevností nebo přes čep (spigot) 28 mm na osvětlovací stativ
Barevná teplota | v rozmezí alespoň 3000 K – 8000 K
Napájení | možnost napájení pomocí baterie typu V-mount(kompatibilita s jinými již na škole existujícími zařízeními, které se ve velké míře využívají)
Rozměry | váha nepřesáhne 4kg; rozměry nepřesáhnou 50 x 25 x 10 cm
Příslušenství | napájecí zdroj, rám pro uchycení na truss nebo stativ; klapky a odrazné plochy na klapky; difúzní a oranžový filtr
Záruka | 24 měsíců
Počet ks | 5 | Cena za 1 kus (Kč bez DPH)
|  | Cena za 5 kusů (Kč bez DPH) | 0
Položka č. 12
Baterie pro LED panel | Požadované technické parametry jsou minimální, není-li uvedeno jinak | Nabízený model | Technické parametry nabízeného modelu
Zařízení | baterie typu V-mount (kompatibilita s jinými již na škole existujícími zařízeními, které se ve velké míře využívají)
Kapacita | baterie o minimální kapacitě 9000 mAh
Kompatibilita | kompatibilní s položkou č. 11
Záruka | 24 měsíců
Počet ks | 5 | Cena za 1 kus (Kč bez DPH)
|  | Cena za 5 kusů (Kč bez DPH) | 0
Položka č. 13
Nabíječka baterií pro LED panel | Požadované technické parametry jsou minimální, není-li uvedeno jinak | Nabízený model | Technické parametry nabízeného modelu
Zařízení | duální nabíječka typu V-mount (kompatibilita s jinými již na škole existujícími zařízeními, které se ve velké míře využívají) pro nabíjení dvou baterií
Parametry | zařízení musí obsahovat displej pro zobrazení základních údajů o nabíjení
Kompatibilita | kompatibilní s položkou č. 12
Záruka | 24 měsíců
Počet ks | 1 | Cena za 1 kus (Kč bez DPH)
|  | Cena za 1 kus (Kč bez DPH) | 0
Položka č. 14
IR světlo | Požadované technické parametry jsou minimální, není-li uvedeno jinak | Nabízený model | Technické parametry nabízeného modelu
Zařízení | voděodolný a prachuodolný infra přísvit pro kamery s reflektorem
Zdroj | minimálně 12ks SMD IR LED bodů s parabolickou optikou a vlnovou délkou 850 nm
Optika | úhel záběru 90°, dosah až 40m
Spínání | spínání pomocí soumrakového spínače "CDS" s možností nastavení výkonu a citlivosti
Odolnost | vodotěsnost a prachotěsnost, splňující normu IP65; provozní teplota minimálně v rozmezí -30°C – 60°C
Energetická náročnost | příkon/odběr nepřesáhne 20W
Rozměry | rozměry nepřesáhnou 160 x 100 x 60 mm a váha max. 1,5 kg
Příslušenství | napájení/adaptér; univerzální držák
Záruka | 24 měsíců
Počet ks | 4 | Cena za 1 kus (Kč bez DPH)
|  | Cena za 4 kusy (Kč bez DPH) | 0
Položka č. 15
Brašna na kameru | Požadované technické parametry jsou minimální, není-li uvedeno jinak | Nabízený model | Technické parametry nabízeného modelu
Zařízení | brašna na kameru a příslušenství, včetně polstrovaného interiéru a laminátových panelů pro dostatečnou ochranu
Příslušenství | sada dělících odnímatelných přepážek; popruh přes rameno a ergonomická rukojeť pro snadnou manipulaci a přepravu
Rozměry | vnitřní rozměry alespoň 400 mm x 240 mm x 200 mm; váha nepřesáhne 2,5 kg
Kompatibilita | kompatibilní s položkou č. 6
Záruka | 24 měsíců
Počet ks | 1 | Cena za 1 kus (Kč bez DPH)
|  | Cena za 1 kus (Kč bez DPH) | 0
|  | Cena za část 1 celkem bez DPH | 0

## Část 2 - Foto HF
Veřejná zakázka na dodávky: | Light Design - fotografické technologie a kamerové systémy a fotoaparáty pro HF
Příloha č. 1: Technická specifikace zařízení a cenová kalkulace k části 2 VZ: Fotoaparáty pro HF
Poznámky:
1. Všechna pole s šedým pozadím musí být vyplněna.
2. Ve sloupci "Nabízený model" uveďte u každé položky přesné označení modelu.
3. Ve sloupci "Technické parametry nabízeného modelu" uveďte skutečnou hodnotu příslušného parametru.
4. Všechny technické parametry musí být specifikované výrobcem a ověřitelné na webových stránkách výrobce v technické dokumentaci.
5. V řádcích s neměřitelnými parametry či požadavky uveďte skutečnost, že je parametr splněn, minimálně zápisem "Ano" nebo doplňující informací, z níž plyne, že parametr či požadavek je splněn.
6. Nesplnění kteréhokoliv z požadovaných parametrů je důvodem k vyloučení účastníka.
7. Jednotková cena za 1 ks nabízeného modelu musí být vyplněna do fialového pole. Žlutá pole jsou počítána automaticky.
Položka č. 1
Bezzrcadlový fotoaparát s objektivem | Požadované technické parametry jsou minimální, není-li uvedeno jinak | Nabízený model | Technické parametry nabízeného modelu
Rozlišení | Alespoň 20 Mpx
Obrazový snímač | Live MOS
min. 49 ostřicích bodů
Velikost senzoru | 17,3 x 13,0 mm
Citlivost | 200 - 25600 ISO
Hledáček | LVF o rozlišení min. 2.360.000 bodů
Displej | Dotykový 3" LCD displej výklopný/otočný o rozlišení min. 1.037.000 bodů
Objektiv | Součást dodávky
Bajonet | Micro 4/3
Ohnisková vzdálenost | 14 - 140 mm
Clona | F 3,5 - 5,6
Konstrukce objektivu | 14 optických členů v 11-ti skupinách
Počet lamel | 7 lamel clony
Zaostřovací vzdálenost | Minimální zaostřovací vzdálenost od 30 cm
Filtr | Průměr filtru 58 mm
Další funkce | Odolnost vůči prachu a vlhku
Závěrka | Štěrbinová, s možností v sekvenci snímat rychlostí až 9 sn./s. (a 6 sn./s. při živém náhledu)
Elektronická závěrka | Elektronická závěrka musí umět snímat sekvenci i 30 snímků / sekundu. Prodleva reakce závěrky musí být do 0,07 sekundy Rychlost závěrky pro film: 1/16 000 - 1/25
Podporované formáty | MP4, JPEG, RAW, AVCHD
Kvalita video formátu | 3840x2160 4K/30p: 100 Mb/s
Vstupně výstupní rozhraní | USB, Micro HDMI (8-bit s přímým výstupem na 4:2:2), 3.5mm sluchátkový výstup a 3.5mm mikrofonní vstup
Další parametry: | Stereofonní audio záznam
Slot na SDXC (UHS-II) karty
Výdrž baterie udávaná výrobcem alespoň na 290 snímků
Wi-Fi a Bluetooth rozhraní
Vestavěný stabilizátor obrazu
Systémová patice pro externí blesk
Záruka | 24 měsíců
Počet ks | 2 | Cena za 1 ks (bez DPH)
|  | Cena za 2 ks (bez DPH) | 0
|  | Cena za část 2 celkem bez DPH | 0