## Část 1
Veřejná zakázka na dodávky | "Diskové pole a webové rozhraní video archivu"
Příloha č. 1: Technická specifikace zařízení a cenová kalkulace - část 1: Rozšíření diskové kapacity stávajících serverů
Poznámky:
1. Všechna pole s šedým pozadím musí být vyplněna.
2. Ve sloupci "Nabízený model" uveďte u každé položky přesné označení modelu.
3. Ve sloupci "Technické parametry nabízeného modelu" uveďte skutečnou hodnotu příslušného parametru (počet jader, velikost paměti, atd.).
4. Všechny technické parametry musí být specifikované výrobcem a ověřitelné na webových stránkách výrobce v technické dokumentaci.
5. V řádcích s neměřitelnými parametry či požadavky uveďte skutečnost, že je parametr splněn, minimálně zápisem "Ano" nebo doplňující informací, z níž plyne, že parametr či požadavek je splněn.
6. Nesplnění kteréhokoliv z požadovaných parametrů je důvodem k vyloučení uchazeče.
7. Jednotková cena ze 1 ks nabízeného modelu (počítače, monitoru, notebooku, atd.) musí být vyplněna do fialového pole. Žlutá pole jsou počítána automaticky.
Položka č. 1
SSD disk 400 GB | Požadované technické parametry jsou minimální nebo včetně, pokud není uvedeno jinak | Nabízený model | Technické parametry nabízeného modelu
Popis: | 400GB SSD SAS Write Intensive 12Gbps 512e 2.5in w/3.5in HYB CARR PM5-M Dr, 10 DWPD, 7300 TBW, CK
Disk musí být dodán včetně podepsaného firmware Dell EMC a hot-swap rámečku tak, aby byla možná jeho okamžitá instalace do serveru Dell PowerEdge R740.
Záruka | Kompatibilní záruka výrobce na stávající servery: podpora na 3 roky, 24x7x365, oprava v místě instalace serveru s reakční dobou do následujícího pracovního dne od převzetí technickou podporou výrobce.
Počet ks | 3 | Cena za 1 ks (Kč bez DPH)
|  | Cena za 3 ks (Kč bez DPH) | 0
Položka č. 2
SSD disk 7.68 TB | Požadované technické parametry jsou minimální nebo včetně, pokud není uvedeno jinak | Nabízený model | Technické parametry nabízeného modelu
Popis: | 7.68TB Solid State Drive RI SAS 12Gbps 512e 2.5in PM1643a Hot-Plug 1 DWPD 14016 TBW, CUS Kit
Disk musí být dodán včetně podepsaného firmware Dell EMC a hot-swap rámečku tak, aby byla možná jeho okamžitá instalace do serveru Dell PowerEdge R740.
Záruka | Kompatibilní záruka výrobce na stávající servery: podpora na 3 roky, 24x7x365, oprava v místě instalace serveru s reakční dobou do následujícího pracovního dne od převzetí technickou podporou výrobce.
Počet ks | 12 | Cena za 1 ks (Kč bez DPH)
|  | Cena za 12 ks (Kč bez DPH) | 0
Položka č. 3
Rozšiřující karta - řadič | Požadované technické parametry jsou minimální nebo včetně, pokud není uvedeno jinak | Nabízený model | Technické parametry nabízeného modelu
Popis: | Customer Kit, Card, Controller, HBA330, Minicard
Záruka | Kompatibilní záruka výrobce na stávající servery: podpora na 3 roky, 24x7x365, oprava v místě instalace serveru s reakční dobou do následujícího pracovního dne od převzetí technickou podporou výrobce.
Počet ks | 3 | Cena za 1 ks (Kč bez DPH)
|  | Cena za 3 ks (Kč bez DPH) | 0
Položka č. 4
Rozšiřující karta | Požadované technické parametry jsou minimální nebo včetně, pokud není uvedeno jinak | Nabízený model | Technické parametry nabízeného modelu
Popis: | BOSS controller card, Low Profile, Customer Kit
Záruka | Kompatibilní záruka výrobce na stávající servery: podpora na 3 roky, 24x7x365, oprava v místě instalace serveru s reakční dobou do následujícího pracovního dne od převzetí technickou podporou výrobce.
Počet ks | 3 | Cena za 1 ks (Kč bez DPH)
|  | Cena za 3 ks (Kč bez DPH) | 0
Položka č. 5
Disk 240GB M.2 | Požadované technické parametry jsou minimální nebo včetně, pokud není uvedeno jinak | Nabízený model | Technické parametry nabízeného modelu
Popis: | 240G M.2 Drive, CK
Kompatibilní s položkou č.4, do které budou použity
Záruka | Kompatibilní záruka výrobce na stávající servery: podpora na 3 roky, 24x7x365, oprava v místě instalace serveru s reakční dobou do následujícího pracovního dne od převzetí technickou podporou výrobce.
Počet ks | 6 | Cena za 1 ks (Kč bez DPH)
|  | Cena za 6 ks (Kč bez DPH) | 0
Položka č. 6
Licence VMware vSAN 7 | Požadované technické parametry jsou minimální nebo včetně, pokud není uvedeno jinak | Nabízený model | Technické parametry nabízeného modelu
Popis: | Academic VMware vSAN 7 Standard for 1 processor
Záruka | Academic Production Support/Subscription for VMware vSAN 7 Standard for 1 processor for 1 year
Počet ks | 6 | Cena za 1 ks (Kč bez DPH)
|  | Cena za 6 ks (Kč bez DPH) | 0
|  | Celková cena v Kč bez DPH | 0
V …........................... dne …......................
podpis dodavatele

## Část 2
Veřejná zakázka na dodávky | "Diskové pole a webové rozhraní video archivu"
Příloha č. 1: Technická specifikace zařízení a cenová kalkulace - část 2: Webové rozhraní a hardware video archivu JAMU
Poznámky:
1. Všechna pole s šedým pozadím musí být vyplněna.
2. Ve sloupci "Nabízený model" uveďte u každé položky přesné označení modelu.
3. Ve sloupci "Technické parametry nabízeného modelu" uveďte skutečnou hodnotu příslušného parametru (počet jader, velikost paměti, atd.).
4. Všechny technické parametry musí být specifikované výrobcem a ověřitelné na webových stránkách výrobce v technické dokumentaci.
5. V řádcích s neměřitelnými parametry či požadavky uveďte skutečnost, že je parametr splněn, minimálně zápisem "Ano" nebo doplňující informací, z níž plyne, že parametr či požadavek je splněn.
6. Nesplnění kteréhokoliv z požadovaných parametrů je důvodem k vyloučení uchazeče.
7. Jednotková cena ze 1 ks nabízeného modelu (počítače, monitoru, notebooku, atd.) musí být vyplněna do fialového pole. Žlutá pole jsou počítána automaticky.
Položka č. 1
Hardware a rozšiřující licence pro Elements Media Library (webový video archiv) | Požadované technické parametry jsou minimální nebo včetně, pokud není uvedeno jinak | Nabízený model | Technické parametry nabízeného modelu
Popis: | Výška max. 1U do 19” racku
Neomezené kapacitní licencování (neomezený počet studentů) přístupů do video archivu
Podpora klastrování více webových video archivních systémů pro vysokou dostupnost a rozložení zátěže video archivu při vyšším zatížení systému (klauzury studentů)
Hardware konfigurace serveru musí obsahovat min. 16 GB RAM, 2x 1 GbE porty, 2x16 GB SD karta, dualní napájecí zdroje, vzdálený management serveru
Nativní podpora Avid klientů včetně “true Bin-locking” a podpora sdílení projektů AVID Media Composer (full Project-Sharing), tato platforma na škole již existuje a probíhá na ni výuka
Podpora protokolů SMB, AFP a NFS
Full-textový vyhledávací engine skrze HTML5 rozhraní
Řešení obsahuje File manager (souborový) a task management nástroj pro automatizaci workflow včetně možnosti customizace video workflow archivace
Video Server musí obsahovat minimálně 2x CPU každý minimálně 8 fyzických jader
Nativní přístup do video archivu z platformy Avid Media Composer (na škole již existuje) včetně sdílení projektů (full native bin locking)
Přístup do video archivu skrze webový prohlížeč HTML5 poskytující přístup z různých zařízení (PC Windows 8, Mac OS X, Ipad Safari, Android Chrome) a neomezenou klientskou licenci pro studenty
Non-blocking přístup v NAS prostředí
Plná emulace prostředí Avid ISIS nebo Avid Unity, možnost integrace s EMC PowerScale
Funkce automatického vytváření low-res náhledů videa H.264
Plná automatizace workflow zahrnující schvalovací procesy (např: přesouvání souborů)
Záruka | 36 měsíců s reakcí nejbližší pracovní den a servisním zásahem u zákazníka. Lhůta pro provedení opravy 30 dní.
Počet ks | 1 | Cena za 1 ks (Kč bez DPH)
|  | Cena za 1 ks (Kč bez DPH) | 0
Položka č. 2
Rozšíření kapacity Elements MAM pro ukládání dat webového video archivu studentských prací | Požadované technické parametry jsou minimální nebo včetně, pokud není uvedeno jinak | Nabízený model | Technické parametry nabízeného modelu
Popis: | Výška max. 4U do 19” racku
Startovací hrubá kapacita min. 380 TB raw
Musí obsahovat min. 48x 8TB enterprise disků NL-SAS
Připojení hostů min. skrze 4x 16 Gb FC (SFP+ moduly součástí dodávky)
Plná kompatibilita se stávajícím řešením Elements Media Library a Quantum StorNext (Tiering, Správa zařízení, propojení video archivu s centrálním úložištěm)
Integrovaná správa IPMI 2.0 a KVM s dedikovaným LAN portem (min. 1 GbE)
Redundantní napájecí zdroje zařízení musí splňovat certifikaci 80 Plus
Datové úložiště umožňuje osazení NL-SAS, SSD a SAS (10k, 15k) disky
Zařízení musí podporovat paritní ochranu dat RAID-10, RAID-5, RAID-6
Host interface zařízení musí být zpětně kompatibilní s FC protokolem 8 Gbps
Zařízení musí být možné integrovat se stávajícím řešením Elements Media Library jako video archiv "tier" s webovým rozhraním pro přístup studentů (na škole již existuje)
Nabízené řešení musí podpopovat využití multi-path ovladačů operačního systému (Windows, Mac OS, Linux)
Zařízení musí být možné blokově připojit ke stávajícímu řešení Quantum Xcellis a data studentů sdílet skrze NAS protokol nebo DLC klienta for Windows (na škole již existuje)
Velikost zálohované cache paměti nabízeného řešení musí být minimálně 12 GB
Zařízení musí obsahovat zálohovaní cache paměti pomocí baterie
Datové úložiště obsahuje min. dva hot-swap redundantní řadiče v active-active režimu
Podpora protokolu SNMP pro připojení zařízení k centrálnímu monitoring systému Chronograf / Grafana
Podpora protokolu 16 Gb FC a 10 Gb iSCSI
Možnost rozšíření datového úložiště minimálně na 240 datových disků (NL-SAS, SSD, SAS)
Záruka | 36 měsíců s reakcí nejbližší pracovní den a servisním zásahem u zákazníka. Lhůta pro provedení opravy 30 dní.
Počet ks | 1 | Cena za 1 ks (Kč bez DPH)
|  | Cena za 1 ks (Kč bez DPH) | 0
Položka č. 3
Optická karta pro transcoding server Elements MAM (10 Gb SFP+) | Požadované technické parametry jsou minimální nebo včetně, pokud není uvedeno jinak | Nabízený model | Technické parametry nabízeného modelu
Popis: | Provedení Low Profile (PCIe 2.0 x8)
Minimálně 2x interface 10 Gbps
Siťová karta umožňuje load balancing portů
Podpora Jumbo Frames, Agregace Linky, MSIm, Data Center Bridging
Osazeno min. 2ks sfp+ modulem 10 GbE SR
Podpora min. TCP/UDP Checksum (IPv4 & IPv6)
Software pro optimalizaci výkonu NIC portů zařízení
Podpora systémů – Apple OS X, Final Cut Pro X, AVID MC (na škole jsou již používány)
Plná certifikace pro prostředí datového úložiště Quantum StorNext a Elements (na škole již používáno)
Záruka | 24 měsíců. Lhůta pro provedení opravy 30 dní.
Počet ks | 1 | Cena za 1 ks (Kč bez DPH)
|  | Cena za 1ks (Kč bez DPH) | 0
Položka č. 4
Instalace a konfigurace MAM webového rozhraní video archivu | Požadované technické parametry jsou minimální nebo včetně, pokud není uvedeno jinak | Nabízený model | Technické parametry nabízeného modelu
Popis: | Instalace a konfigurace webového řešení Elements v prostředí MAM Elements (DF JAMU)
Instalace a konfigurace řešení pro transcoding video a audio formátů video archivu DF JAMU
Integrace střižen Avid MC do prostředí Quantum StorNext a napojení na webové rozhraní video archivu (vyžadována certifikace Quantum, min. 1 technik)
Instalace a konfigurace rozšíření kapacity min.380 TB v prostředí Quantum StorNext (na škole již existuje)
Optimalizace centrálního video archivu (certifikovaný technik Quantum StorNext) a nastavení exportu video materiálu určeného pro archivaci, min. 30 hodin v místě instalace
Účastník musí předložit platné potvrzení výrobce Quantum, že je certifikován pro konfiguraci a upgrade sdíleného file systém Quantum StorNext (minimálně 1x certifikovaný technik)
Zaškolení administrátorů DF JAMU, minimálně 10h, 2 osoby
Počet ks | 1 | Cena za 1 ks (Kč bez DPH)
|  | Cena za 1 ks (Kč bez DPH) | 0
|  | Celková cena v Kč bez DPH | 0
V …........................... dne …......................
podpis dodavatele