## Část 1 videomapping
Veřejná zakázka na dodávky | "Projektory a objektivy pro absolventské výkony a videomapping (2021) a pro Light Design - část 1 Projektory a objektivy pro absolventské výkony a videomapping"
Příloha č. 1: Technická specifikace zařízení a cenová kalkulace k části 1 VZ: Projektory a objektivy pro absolventské výkony a videomapping (2021)
Poznámky:
1. Všechna pole s šedým pozadím musí být vyplněna.
2. Ve sloupci "Nabízený model" uveďte u každé položky přesné označení modelu.
3. Ve sloupci "Technické parametry nabízeného modelu" uveďte skutečnou hodnotu příslušného parametru (světelný výkon, kontrastní poměr, atd.).
4. Všechny technické parametry musí být specifikované výrobcem a ověřitelné na webových stránkách výrobce v technické dokumentaci.
5. V řádcích s neměřitelnými parametry či požadavky uveďte skutečnost, že je parametr splněn, minimálně zápisem "Ano" nebo doplňující informací, z níž plyne, že parametr či požadavek je splněn.
6. Nesplnění kteréhokoliv z požadovaných parametrů je důvodem k vyloučení uchazeče.
7. Jednotková cena ze 1 ks nabízeného modelu (projektoru, objektivu, držáku, atd.) musí být vyplněna do fialového pole. Žlutá pole jsou počítána automaticky.
Položka č. 1
Laserový projektor | Požadované technické parametry jsou minimální, není-li uvedeno jinak | Nabízený model | Technické parametry nabízeného modelu
Zařízení | laserový projektor s výměnným objektivem a DLP zobrazovací technologií pro mapping, warping a blendování (integrovaný procesor pro blending & warping); Dual Core Laser
Rozlišení | minimálně 1920 x 1200p WUXGA
Poměr stran | 16:10, kompatibilní s 4:3 a 16:9
Světelný výkon | 8500 ANSI lm; contrast ratio 250
Kontrastní poměr | 2 000 000 : 1
Korekce obrazu (keystone) | horizontálně i vertikálně ±20°
Konstantnost (uniformity) | 90%
Vstupy | 2x HDMI, 1x VGA, 1x DVI-D, 1x HDBaseT, 1x 3D sync, 1x 3G-SDI
Výstupy | 1x VGA, 1x USB-A, 1x 3D sync
Ovládání | 1x 12V spoušť, 1x RS232, 1x RJ45, bezdrátové dálkové ovládání
Další funkce | instalace v rozsahu 360°; podpora 3D; zámek; IP6X
Životnost světelného zdroje | udávána výrobcem alespoň 20 000 h
Hlučnost | maximálně 36 dB
Ekologické standardy | spotřeba nepřesáhne 650W
Obsah balení | napájecí kabel; kryt objektivu
Hmotnost | maximálně 23 kg
Záruka | 24 měsíců
Počet ks | 2 | Cena za 1 kus (Kč bez DPH)
|  | Cena za 2 kusy (Kč bez DPH) | 0
Položka č. 2
Objektiv | Požadované technické parametry jsou minimální, není-li uvedeno jinak | Nabízený model | Technické parametry nabízeného modelu
Zařízení | motorizovaný objektiv s krátkou projekční vzdáleností, navržený pro použití s projektorem
Ohnisková vzdálenost | 11.11 – 14.06 mm (f)
F-stop | 2,3 – 2,53
Zaostření (MTF) | 67 lp / mm
Rozsah zoomu (poměr) | 1,26 x
Přiblížení a zaostření | motorizované
Poměr projekce (throw ratio) | 0,75 – 0,95 (WUXGA)
Projekční vzdálenost | 0,81 – 6,13 m
Velikost promítaného obrazu | 127 cm (50“) – 1270 cm (500“)
Rozměry a hmotnost | maximálně 10 x 10 x 20 cm; váha nepřesáhne 1,2 kg
Kompatibilita | kompatibilní s položkou č. 1
Záruka | 24 měsíců
Počet ks | 2 | Cena za 1 kus (Kč bez DPH)
|  | Cena za 2 kusy (Kč bez DPH) | 0
Položka č. 3
Objektiv | Požadované technické parametry jsou minimální, není-li uvedeno jinak | Nabízený model | Technické parametry nabízeného modelu
Zařízení | motorizovaný objektiv navržený pro použití s projektorem
Ohnisková vzdálenost | 14,03 – 17,95 mm (f)
F-stop | 2,3 – 2,57
Přiblížení a zaostření | motorizované
Poměr projekce (throw ratio) | 0,95 – 1,22
Projekční vzdálenost | 1,02 – 7,88 m
Velikost promítaného obrazu | 127 cm (50“) – 1270 cm (500“)
Hmotnost | váha nepřesáhne 1 kg
Kompatibilita | kompatibilní s položkou č. 1
Záruka | 24 měsíců
Počet ks | 2 | Cena za 1 kus (Kč bez DPH)
|  | Cena za 2 kusy (Kč bez DPH) | 0
Položka č. 4
Držák projektoru | Požadované technické parametry jsou minimální, není-li uvedeno jinak | Nabízený model | Technické parametry nabízeného modelu
Zařízení | univerzální natáčecí a naklápěcí držák projektoru s možností plynulého náklonu z landscape na portrait, možnost projekce na "podlahu"; masivní ocelová konstrukce
Uchycení | univerzální rozhraní kompatibilní se 6 upevňovacími body projektoru; rychlé připojení / odpojení pro snadnou instalaci a servis
Další funkce | rozsah (Roll, Pitch, Yaw (+/-95°, 360°, 360°))
Rozměry | maximální rozměry 140 x 155 x 180 mm; váha nepřesáhne 40 kg
Nosnost | alespoň 30 kg
Barva | matná černá (pro zabránění nechtěným odleskům, které jsou pro tyto účely zcela nežádoucí)
Kompatibilita | kompatibilní s položkou č. 1
Záruka | 24 měsíců
Počet ks | 2 | Cena za 1 kus (Kč bez DPH)
|  | Cena za 2 kusy (Kč bez DPH) | 0
Položka č. 5
Pevná noha držáku projektoru | Požadované technické parametry jsou minimální, není-li uvedeno jinak | Nabízený model | Technické parametry nabízeného modelu
Zařízení | pevná noha držáku s možností protažení kabeláže nohou držáku
Barva | černá (pro zabránění nechtěným odleskům, které jsou pro tyto účely zcela nežádoucí)
Kompatibilita | kompatibilní s položkou č. 1, č. 4, č. 6
Záruka | 24 měsíců
Počet ks | 2 | Cena za 1 kus (Kč bez DPH)
|  | Cena za 2 kusy (Kč bez DPH) | 0
Položka č. 6
Úchyt na truss | Požadované technické parametry | Nabízený model | Technické parametry nabízeného modelu
Zařízení | C-Clamp - úchyt držáku projektoru na truss, tah nebo trubku do průměru až 70 mm
Další funkce | s možností protažení kabeláže do nohy držáku
Nosnost | alespoň 100 kg
Kompatibilita | kompatibilní s položkou č. 5
Záruka | 24 měsíců
Počet ks | 2 | Cena za 1 kus (Kč bez DPH)
|  | Cena za 2 kusy (Kč bez DPH) | 0
Položka č. 7
Multiportový přepínač – adaptér | Požadované technické parametry | Nabízený model | Technické parametry nabízeného modelu
Zařízení | univerzální multiportový aktivní přepínač s HDMI výstupem
Vstupy | HDMI, DisplayPort, mini DisplayPort, USB-C.
Výstupy | HDMI (minimální délka kabelu 3 m; USB port
Podporovaný formát | 4K@60Hz 4:4.4; podpora CEC, DDC and HDCP 2.2
Další funkce | Plug and Play
Napájení | volitelné pomocné napájení přes USB konektor
Rozměry | nepřesáhnou 330 x 330 x 25 mm
Záruka | 24 měsíců
Počet ks | 2 | Cena za 1 kus (Kč bez DPH)
|  | Cena za 2 kusy (Kč bez DPH) | 0
Položka č. 8
HDMI kabel 25m | Požadované technické parametry jsou minimální, není-li uvedeno jinak | Nabízený model | Technické parametry nabízeného modelu
Zařízení | aktivní HDMI High speed kabel s ethernetem
Podporovaný formát | 4K@60 UHD (4:4:4),
Přenos dat | 18Gps; HDCP 2.2, HDR, EDID, ARC and CEC
Další funkce | deep color
Konstrukce | zlacené konektory, trojité stínění; aktivní zesilovač integrován v konektoru; konektor se zámkem pro pevný spoj se zdrojem a zobrazovačem (pevnost spoje v tahu lze zatížit až 6 kg)
Záruka | 24 měsíců
Počet ks | 2 | Cena za 1 kus (Kč bez DPH)
|  | Cena za 2 kusy (Kč bez DPH) | 0
Položka č. 9
Adaptér USB-C na HDMI 2.0 | Požadované technické parametry | Nabízený model | Technické parametry nabízeného modelu
Zařízení | adaptér USB-C na HDMI 2.0 pro přenos obrazu a zvuku
Rozlišení | rozlišení 3840 x 2160 (UHD 4K)
Podpora | podpora USB 5G a DisplayPort 1.2
Další funkce | Plug and Play
Záruka | 24 měsíců
Počet ks | 2 | Cena za 1 kus (Kč bez DPH)
|  | Cena za 2 kusy (Kč bez DPH) | 0
Položka č. 10
Case pro projektor a příslušenství | Požadované technické parametry | Nabízený model | Technické parametry nabízeného modelu
Zařízení | case pro projektor (položka č. 1) a příslušenství
Materiál | dřevěná překližka/plast.
Další funkce | provedení s ocelovými rohy, motýlkovými zámky, sklopnými madly
Kompatibilita | kompatibilní s položkami č. 1, č. 2 a č. 3 a dalším příslušenstvím
Záruka | 24 měsíců
Počet ks | 2 | Cena za 1 kus (Kč bez DPH)
|  | Cena za 2 kusy (Kč bez DPH) | 0
|  | Cena za část 1 celkem bez DPH | 0

## Část 2 projektory pro LD
Veřejná zakázka na dodávky | "Projektory a objektivy pro absolventské výkony a videomapping (2021) a pro Light Design - část 2 Projektory pro Light Design"
Příloha č. 1: Technická specifikace zařízení a cenová kalkulace k části 2 VZ: Projektory a pro Light Design
Poznámky:
1. Všechna pole s šedým pozadím musí být vyplněna.
2. Ve sloupci "Nabízený model" uveďte u každé položky přesné označení modelu.
3. Ve sloupci "Technické parametry nabízeného modelu" uveďte skutečnou hodnotu příslušného parametru (světelný výkon, kontrastní poměr, atd.).
4. Všechny technické parametry musí být specifikované výrobcem a ověřitelné na webových stránkách výrobce v technické dokumentaci.
5. V řádcích s neměřitelnými parametry či požadavky uveďte skutečnost, že je parametr splněn, minimálně zápisem "Ano" nebo doplňující informací, z níž plyne, že parametr či požadavek je splněn.
6. Nesplnění kteréhokoliv z požadovaných parametrů je důvodem k vyloučení uchazeče.
7. Jednotková cena ze 1 ks nabízeného modelu (projektoru, objektivu, držáku, atd.) musí být vyplněna do fialového pole. Žlutá pole jsou počítána automaticky.
Položka č. 1
Laserový 4K projektor | Požadované technické parametry jsou minimální, není-li uvedeno jinak | Nabízený model | Technické parametry nabízeného modelu
Zařízení | laserový projektor DLP technologie (použití pro mapping a warping)
Rozlišení | minimálně 3840 x 2160p (4K UHD)
Poměr stran | 16:9
Světelný výkon | 5000 ANSI lm
Kontrastní poměr | 500 000 : 1
Projekční faktor | minimálně 1,13 – 1,7 : 1
Objektiv | f= 1,8–2,43, f= 12,1–18,1 mm
Posun čočky | H:±20, V:+60,-60
Korekce lichoběžníkového zkreslení | +/- 0° manuálně horizontální / +/- 30° manuálně vertikální
Projekční vzdálenost | minimální rozsah alespoň 1,6 – 8 m
Vstupy a výstupy | 1 x Mini D-sub 15 pin (VGA); 2 x HDMI; 1 x HDBaseT; 1 x 3,5 mm audio (jack); 1 x RJ45; 1 x USB 2.0; 1 x D-Sub 9 pin (RS-232)
Další funkce | horizontální a vertikální shift; dálkové ovládání; Auto Power ON/OFF; nastavení světelného zdroje; ochrana heslem; režim konstantního jasu
Životnost světelného zdroje | udávána výrobcem alespoň 20 000 h
Hlučnost | maximálně 35 dB
Ekologické standardy | ErP compliant; RoHs compliant
Obsah balení | dálkové ovládání; Mini D-SUB signální kabel; napájecí kabel
Hmotnost | maximálně 12 kg
Záruka | 36 měsíců
Počet ks | 1 | Cena za 1 kus (Kč bez DPH)
|  | Cena za 1 kus (Kč bez DPH) | 0
Položka č. 2
Projektor | Požadované technické parametry jsou minimální, není-li uvedeno jinak | Nabízený model | Technické parametry nabízeného modelu
Zařízení | lampový projektor DLP technologie
Rozlišení | 1920 x 1080p (FullHD)
Poměr stran | 16:9
Světelný výkon | 4500 ANSI lm
Kontrastní poměr | 50 000 : 1
Projekční faktor | minimálně 1,12 – 1,47 : 1
Výkon světelného zdroje | alespoň 240 W
Projekční vzdálenost | minimální rozsah alespoň 1 – 7,5 m
Vstupy a výstupy | 1 x Mini D-sub 15 pin (VGA); 2 x HDMI; 1 x 3,5 mm audio (jack);1 x USB 2.0; 1 x D-Sub 9 pin (RS-232)
Životnost světelného zdroje | udávána výrobcem alespoň 4 000 h
Hlučnost | maximálně 30 dB
Obsah balení | dálkové ovládání; napájecí kabel
Hmotnost | maximálně 4 kg
Záruka | 24 měsíců
Počet ks | 3 | Cena za 1 kus (Kč bez DPH)
|  | Cena za 3 kusy (Kč bez DPH) | 0
Položka č. 3
Držák projektoru | Požadované technické parametry jsou minimální, není-li uvedeno jinak | Nabízený model | Technické parametry nabízeného modelu
Zařízení | univerzální natáčecí a naklápěcí držák projektoru s možností jeho demontáže bez použití nářadí
Uchycení | možnost montáže do stropu
Další funkce | integrovaná správa kabelů přes horní část držáku bez nutnosti dalšího příslušenství
Rozměry | výška držáku nepřesáhne 70 mm
Nosnost | alespoň 22 kg
Kompatibilita | s položkami č. 1 a č. 2
Záruka | 24 měsíců
Počet ks | 4 | Cena za 1 kus (Kč bez DPH)
|  | Cena za 4 kusy (Kč bez DPH) | 0
Položka č. 4
Noha držáku | Požadované technické parametry jsou minimální, není-li uvedeno jinak | Nabízený model | Technické parametry nabízeného modelu
Zařízení | noha držáku projektoru
Rozměry | délka v rozmezí 220 mm – 300 mm
Další funkce | kabelové vedení nohou držáku
Nosnost | alespoň 220 kg
Kompatibilita | s položkami č. 1, č. 2
Záruka | 24 měsíců
Počet ks | 4 | Cena za 1 kus (Kč bez DPH)
|  | Cena za 4 kusy (Kč bez DPH) | 0
Položka č. 5
Úchyt nohy držáku | Požadované technické parametry jsou minimální, není-li uvedeno jinak | Nabízený model | Technické parametry nabízeného modelu
Zařízení | C-Clamp - úchyt držáku projektoru na truss, tah nebo trubku do průměru až 70 mm
Další funkce | s možností protažení kabeláže do nohy držáku
Nosnost | alespoň 110 kg
Kompatibilita | s položkou č. 4
Záruka | 24 měsíců
Počet ks | 4 | Cena za 1 kus (Kč bez DPH)
|  | Cena za 4 kusy (Kč bez DPH) | 0
Položka č. 6
Projekční plátno na zadní projekci | Požadované technické parametry | Nabízený model | Technické parametry nabízeného modelu
Zařízení | projekční plátno pro zadní projekci vypínatelné do trussu
Barva | bílá
Konstrukce | se zesíleným okrajem a oky pro vypínání
Rozměry | šířka 200 cm; formát 1:1
Příslušenství | včetně 20 ks vypínacích gumových lanek
Záruka | 24 měsíců
Počet ks | 1 | Cena za 1 kus (Kč bez DPH)
|  | Cena za 1 kus (Kč bez DPH) | 0
Položka č. 7
Projekční plátno na přední projekci | Požadované technické parametry | Nabízený model | Technické parametry nabízeného modelu
Zařízení | projekční plátno pro přední projekci
Barva | tmavě černá
Konstrukce | se zesíleným okrajem a oky pro vypínání
Rozměry | 200 x 200 cm
Příslušenství | včetně 32 ks vypínacích lanek
Záruka | 24 měsíců
Počet ks | 1 | Cena za 1 kus (Kč bez DPH)
|  | Cena za 1 kus (Kč bez DPH) | 0
Položka č. 8
HDBT vysílač | Požadované technické parametry jsou minimální, není-li uvedeno jinak | Nabízený model | Technické parametry nabízeného modelu
Zařízení | vysoce výkonný vysílač HDBaseT s dlouhým dosahem pro signály 4K60Hz (4:2:0) HDMI (HDMI 2.0), RS-232 a IR; převod všech vstupních signálů na přenášený signál HDBaseT
Vstupy a výstupy | HDMI; HDBaseT pomocí RJ-45 (CAT5); RS-232; IR pomocí 3,5 mm konektoru pro prodloužení IR spojení
Kvalita přenosu | přenos signálu na vzdálenost alespoň 40 m v kvalitě 4K @60Hz (4:2:0); přenos signálu na vzdálenost alespoň 70 m v kvalitě FullHD (1080p @60Hz 36bpp); šířka pásma alespoň 10 Gb/s
Přenosová rychlost | alespoň 115 000 Bd (bit/s)
Spotřeba | maximální spotřeba při 12V DC nepřesáhne 280 mA
Rozměry | nepřesáhnou 12 cm x 7,5 cm x 2,5 cm; váha nepřesáhne 300 g
Příslušenství | napájecí zdroj
Záruka | 60 měsíců
Počet ks | 1 | Cena za 1 kus (Kč bez DPH)
|  | Cena za 1 kus (Kč bez DPH) | 0
Položka č. 9
HDBT přijímač | Požadované technické parametry | Nabízený model | Technické parametry nabízeného modelu
Zařízení | vysoce výkonný přijímač HDBaseT s dlouhým dosahem pro signály 4K60Hz (4:2:0) HDMI (HDMI 2.0), RS-232 a IR; převod všech vstupních signálů na přenášený signál HDBaseT
Vstupy a výstupy | HDBaseT pomocí RJ-45 (CAT5); HDMI; RS-232; IR pomocí 3,5 mm konektoru pro prodloužení IR spojení
Kvalita přenosu | přenos signálu na vzdálenost alespoň 40 m v kvalitě 4K @60Hz (4:2:0); přenos signálu na vzdálenost alespoň 70 m v kvalitě FullHD (1080p @60Hz 36bpp); šířka pásma alespoň 10 Gb/s
Přenosová rychlost | alespoň 115 000 Bd (bit/s)
Spotřeba | maximální spotřeba při 12V DC nepřesáhne 450 mA
Rozměry | nepřesáhnou 12 cm x 7,5 cm x 2,5 cm; váha nepřesáhne 300 g
Příslušenství | napájecí zdroj
Záruka | 60 měsíců
Počet ks | 1 | Cena za 1 kus (Kč bez DPH)
|  | Cena za 1 kus (Kč bez DPH) | 0
Položka č. 10
Kabel HDBT | Požadované technické parametry | Nabízený model | Technické parametry nabízeného modelu
Zařízení | kabel HDBT (minimálnš CAT5e)
Rozměry | 20 m
Konektory | odolné konektory RJ-45 s pojistkou proti vytržení
Kompatibilita | kompatibilní s položkami č. 8 a č. 9
Záruka | 24 měsíců
Počet ks | 1 | Cena za 1 kus (Kč bez DPH)
|  | Cena za 1 kus (Kč bez DPH) | 0
Položka č. 11
Hard case pro projektor | Požadované technické parametry jsou minimální, není-li uvedeno jinak | Nabízený model | Technické parametry nabízeného modelu
Zařízení | hard case na míru pro projektor (položka č. 1) a příslušenství (kabeláž a převodník HDBT)
Materiál | fóliovaná překližka; kovové rohy; butterfly zámky; sklopná madla pro snazší manipulaci
Kompatibilita | kompatibilní s položkou č. 1, č. 8 a č. 9
Záruka | 24 měsíců
Počet ks | 1 | Cena za 1 kus (Kč bez DPH)
|  | Cena za 1 kus (Kč bez DPH) | 0
|  | Cena za část 2 celkem bez DPH | 0