## část 1 - IT
Příloha č. 1: Technická specifikace zařízení a cenová kalkulace - část 1 IT pro kompozici
Veřejná zakázka na dodávky: | Potřeby pro kompozici - část 1 IT pro kompozici
Poznámky:
1. Všechna pole s šedým pozadím musí být vyplněna.
2. Ve sloupci "Nabízený model" uveďte u každé položky přesné označení modelu.
3. Ve sloupci "Technické parametry nabízeného modelu" uveďte skutečnou hodnotu příslušného parametru.
4. Všechny technické parametry musí být specifikované výrobcem a ověřitelné na webových stránkách výrobce v technické dokumentaci.
5. V řádcích s neměřitelnými parametry či požadavky uveďte skutečnost, že je parametr splněn, minimálně zápisem "Ano" nebo doplňující informací, z níž plyne, že parametr či požadavek je splněn.
6. Nesplnění kteréhokoliv z požadovaných parametrů je důvodem k vyloučení účastníka.
7. Jednotková cena za 1 ks nabízeného modelu musí být vyplněna do fialového pole. Žlutá pole jsou počítána automaticky.
Položka č. 1
Pracovní stanice - tower | Požadované technické parametry jsou minimální, není-li uvedeno jinak | Nabízený model | Technické parametry nabízeného modelu
CPU | Stanice bude osazena procesorem min. 21000 passmark bodu dle .. http://www.cpubenchmark.net
GPU | integrovaná na MB nebo v CPU výstup min. 2xHDMI/DP
RAM | 4x DIMM sloty 16GB v max. 2 slotech, s možností upgradu na 128GB
Úložiště | systémový M.2 PCIe 3x4 NVMe SSD min. 500 GB volný slot na druhý M.2 2280 disk 4 volné pozice 2,5"/3,5"/5,25"
Rozšiřující sloty na desce | 1× PCI Express 4.0 x16 1× PCI Express 3.0 x16 zapojený jako x4 2× PCI Express 3.0 x1 1× M.2 2280 PCIe Gen 4x4 pro SSD disk (obsazený Gen 3x4) 1× M.2 2280 PCIe Gen 3x4 pro SSD disk
Konektivita | 1× USB-C 3.2 Gen 2x2 (přenosová rychlost signálu 20 Gb/s) 3× USB 3.2 Gen 2 (přenosová rychlost signálu 10 Gb/s) 3× USB 3.2 Gen 1 (přenosová rychlost signálu 5 Gb/s) 2× USB 2.0 1× kombinovaný konektor sluchátek/mikrofonu 1× zvukový výstup (line out) 1× RJ-45 (LAN)
Operační systém | Windows - konkrétní produkt je specifikován z důvodu návaznosti na škole již používaného softwaru, přičemž se jedná o rozšíření výuky o další pracovní stanice.
Příslušenství | USB klávesnice a myš, napájecí kabel
Záruka | 36 měsíců na místě
Počet ks | 4 | Cena za 1 ks (bez DPH)
|  | Cena za 4 ks (Kč bez DPH) | 0
Položka č. 2
Monitor | Požadované technické parametry jsou minimální, není-li uvedeno jinak | Nabízený model | Technické parametry nabízeného modelu
Monitor | FullHD rozlišení matný povrch IPS technologie
Konektivita | HDMI, DP, USB-C video vstup DP video výstup USB 3 HUB s min. 4 rozšiřujícími porty
Ostatní | Podpora Power Delivery min. 65W Výškově nastavitelný stojan Funkce Pivot VESA uchycení Flicker Free
Záruka | 36 měsíců
Počet ks | 8 | Cena za 1 ks (bez DPH)
|  | Cena za 8 ks (Kč bez DPH) | 0
Položka č. 3
Sekvenční DAW | Požadované technické parametry jsou minimální, není-li uvedeno jinak | Nabízený model | Technické parametry nabízeného modelu
Cubase Pro 11 EDU, trvalá licence vč. USB klíče | Konkrétní produkt je specifikován z důvodu návaznosti na škole již používaného software a jedná se o jeho rozšíření na nové pracovní stanice
Záruka | 24 měsíců
Počet ks | 4 | Cena za 1 ks (Kč bez DPH)
|  | Cena za 4 ks (Kč bez DPH) | 0
Položka č. 4
Syntetizéry pro DAW | Požadované technické parametry jsou minimální, není-li uvedeno jinak | Nabízený model | Technické parametry nabízeného modelu
Omnisphere 2 EDU, trvalá licence | Konkrétní produkt je specifikován z důvodu návaznosti na škole již používaného software a jedná se o jeho rozšíření na nové pracovní stanice
Záruka | 24 měsíců
Počet ks | 4 | Cena za 1 ks (bez DPH)
|  | Cena za 4 ks (Kč bez DPH) | 0
Položka č. 5
Video software | Požadované technické parametry jsou minimální, není-li uvedeno jinak | Nabízený model | Technické parametry nabízeného modelu
DaVinci Resolve Studio 17, trvalá licence vč. USB klíče | Konkrétní produkt je specifikován z důvodu návaznosti na škole již používaného software a jedná se o jeho rozšíření na nové pracovní stanice
Záruka | 24 měsíců
Počet ks | 4 | Cena za 1 ks (bez DPH)
|  | Cena za 4 ks (Kč bez DPH) | 0
|  | Cena celkem za část 1 bez DPH | 0

## část 2 - Audiotechnologie
Příloha č. 1: Technická specifikace zařízení a cenová kalkulace - část 2 Audiotechnologie pro kompozici
Veřejná zakázka na dodávky: | Potřeby pro kompozici - část 2 Audiotechnologie pro kompozici
Poznámky:
1. Všechna pole s šedým pozadím musí být vyplněna.
2. Ve sloupci "Nabízený model" uveďte u každé položky přesné označení modelu.
3. Ve sloupci "Technické parametry nabízeného modelu" uveďte skutečnou hodnotu příslušného parametru.
4. Všechny technické parametry musí být specifikované výrobcem a ověřitelné na webových stránkách výrobce v technické dokumentaci.
5. V řádcích s neměřitelnými parametry či požadavky uveďte skutečnost, že je parametr splněn, minimálně zápisem "Ano" nebo doplňující informací, z níž plyne, že parametr či požadavek je splněn.
6. Nesplnění kteréhokoliv z požadovaných parametrů je důvodem k vyloučení účastníka.
7. Jednotková cena za 1 ks nabízeného modelu musí být vyplněna do fialového pole. Žlutá pole jsou počítána automaticky.
Položka č. 1
Aktivní studiový monitor | Požadované technické parametry jsou minimální, není-li uvedeno jinak | Nabízený model | Technické parametry nabízeného modelu
Aktivní 2-pásmové poslechový monitor zajišťující velmi přesnou odevzu a poslech. S možností ovládát basové, výškové frekvence a ovladač volume.
Konektivita | Vstupy - Jack 6,3 mm TRS, XLR a RCA
Výkon | 50W
Frekvenční rozsah: | min. 56 Hz - 22 kHz
Výkon výškového pásma | 20W
Výkon basového pásma | 30W
Průměr basového reproduktoru | 5"
Barva | černá
Záruka | 24 měsíců
Počet ks | 20 | Cena za 1 ks (bez DPH)
|  | Cena za 20 ks (Kč bez DPH) | 0
Položka č. 2
Stativ pro studiový monitor | Požadované technické parametry jsou minimální, není-li uvedeno jinak | Nabízený model | Technické parametry nabízeného modelu
Stojan pod studiové monitory s nosnou deskou s antivibračním povrchem, nastavitelnou výškou s bezpečnostím šroubem či pojistným kolíkem
Minimální výška | 915 mm
Maximální výška | 1370 mm
Nosnost | 25 kg
Materiál | Ocel
Barva | černá
Záruka | 24 měsíců
Počet ks | 20 | Cena za 1 ks (Kč bez DPH)
|  | Cena za 20 ks (Kč bez DPH) | 0
Položka č. 3
Aktivní subwoofer | Požadované technické parametry jsou minimální, není-li uvedeno jinak | Nabízený model | Technické parametry nabízeného modelu
Aktivní 8" subwoofer navržený speciálně pro doplnění basového pásma studiových monitorů (položka č.1) s možností ovládání Low Pass Filter, HPF Switch, Input Gain, Polarity Switch
Konektivita | Vstupy - 2x Jack 6,3 mm TRS, 2x RCA; Výstupy - 2x Jack 6,3 mm TRS, 2x RCA
Výkon | 100 W
Frekvenční rozsah: | min. 35 Hz - 130 Hz
Průměr basového reproduktoru | 8"
Barva | černá
Záruka | 24 měsíců
Počet ks | 4 | Cena za 1 ks (bez DPH)
|  | Cena za 4 ks (Kč bez DPH) | 0
Položka č. 4
Mikrofon dynamický | Požadované technické parametry jsou minimální, není-li uvedeno jinak | Nabízený model | Technické parametry nabízeného modelu
Dynamický vokální mikrofon.
Typ mikrofonu: | Dynamický
Směrová charakteristika: | Kardioida
Frekvenční rozsah: | 75 Hz - 18 kHz
Impedance | 320 Ohm
Hmotnost | max. 400 g
Příslušenství | držák na stativ, obal, 3m mikrofoní kabel
Záruka | 24 měsíců
Počet ks | 4 | Cena za 1 ks (bez DPH)
|  | Cena za 4 ks (Kč bez DPH) | 0
Položka č. 5
Mikrofonní stojan | Požadované technické parametry jsou minimální, není-li uvedeno jinak | Nabízený model | Technické parametry nabízeného modelu
Celokovový stojan ocelové konstrukce, nastavitelné rameno jištěné křídlovou matkou, stabilní litou základnu a složitelné nohy pro snadný transport.
Minimální výška | 900 mm
Maximální výška | 1600 mm
Délka ramene | 780 mm
Závit | 3/8"
Materiál | Ocel
Barva | Černá
Hmotnost | do 3 kg
Záruka | 24 měsíců
Počet ks | 4 | Cena za 1 ks (bez DPH)
|  | Cena za 4 ks (Kč bez DPH) | 0
Položka č. 6
USB zvuková karta | Požadované technické parametry jsou minimální, není-li uvedeno jinak | Nabízený model | Technické parametry nabízeného modelu
USB zvuková karta nabízející 20 vstupů/výstupů, LCD display, která je vybavena A/D a D/A převodníky se vzorkovací frekvencí až 24bit/192kHz. Karta umožnuje nahrávat záznamy přímo na flash disk, nebo na USB externí pevný disk. Lze instalovat do 19" racku
Vzorkovací frekvence | 24bit/192 kHz
Vstupy | 8x analog in/out, Word Clock In/Out
ADAT | in/out
MIDI | in/out
SPDIF | in/out
Sluchátkový výstup | ano, 1x
Fantomové napájení | ano
Příslušenství | USB kabel
Záruka | 24 měsíců
Počet ks | 4 | Cena za 1 ks (bez DPH)
|  | Cena za 4 ks (Kč bez DPH) | 0
Položka č. 7
Studiová sluchátka | Požadované technické parametry jsou minimální, není-li uvedeno jinak | Nabízený model | Technické parametry nabízeného modelu
Vysoce kvalitní sluchátka v sobě kombinují výhody otevřených a uzavřených sluchátek. Dokážou reprodukovat celé zvukové spektrum v maximálních detailech od nejnižších sub basů po nejtenčí výšky.
Konstrukce | Polootevřená
Materiál náušníků | Velurové, vyměnitelné
Frekvenční rozsah: | 5 - 35.000 Hz
Citlivost | 96 dB
Impedance | 250 Ω
Zatížitelnost | 100 mW
Harmonické zkreslení | < 0,2 %
Hmotnost | max. 300g
Typ připojení | Pevný 3m kabel s přímým 3,5mm konektorem
Příslušenství | Textilní vak, Zlacená redukce 6,3mm
Záruka | 24 měsíců
Počet ks | 4 | Cena za 1 ks (Kč bez DPH)
|  | Cena za 4 ks (Kč bez DPH) | 0
Položka č. 8
USB MIDI klaviatura/kontrolér | Požadované technické parametry jsou minimální, není-li uvedeno jinak | Nabízený model | Technické parametry nabízeného modelu
Profesionální USB/MIDI kontroler s 25-klávesami, ovladač nabízí 8 individuálních bicích padů s rychlostní citlivostí, plnohodnotný ovládací panel, 8 otočných knoflíků, polovyvážená klávesnice s funkcí AfterTouch,
Vstupy | Sustain Pedal, Expression Pedal, MIDI IN
Výstupy | Midi Out
USB Midi | Ano
Příslušenství | USB kabel
Záruka | 24 měsíců
Počet ks | 4 | Cena za 1 ks (Kč bez DPH)
|  | Cena za 4 ks (Kč bez DPH) | 0
Položka č. 9
Sada propojovacích kabelů | Požadované technické parametry jsou minimální, není-li uvedeno jinak | Nabízený model | Technické parametry nabízeného modelu
Sada propojovacích TRS-XLR kabelů s pro propojení monitorů a zvukové karty v délkách 4x 5m a 2x 10m
Záruka | 24 měsíců
Počet sad | 4 | Cena za 1 sadu (Kč bez DPH)
|  | Cena za 4 sady (Kč bez DPH) | 0
|  | Cena celkem za část 2 bez DPH | 0