## Technická specifikace
Veřejná zakázka na dodávky | "Profesionální 4K monitory "
Příloha č. 1: Technická specifikace zařízení a cenová kalkulace
Poznámky:
1. Všechna pole s šedým pozadím musí být vyplněna.
2. Ve sloupci "Nabízený model" uveďte u každé položky přesné označení modelu.
3. Ve sloupci "Technické parametry nabízeného modelu" uveďte skutečnou hodnotu příslušného parametru (počet jader, velikost paměti, atd.).
4. Všechny technické parametry musí být specifikované výrobcem a ověřitelné na webových stránkách výrobce v technické dokumentaci.
5. V řádcích s neměřitelnými parametry či požadavky uveďte skutečnost, že je parametr splněn, minimálně zápisem "Ano" nebo doplňující informací, z níž plyne, že parametr či požadavek je splněn.
6. Nesplnění kteréhokoliv z požadovaných parametrů je důvodem k vyloučení účastníka.
7. Jednotková cena za 1 ks nabízeného modelu (počítače, monitoru, notebooku, atd.) musí být vyplněna do fialového pole. Žlutá pole jsou počítána automaticky.
Položka č. 1
Profesionální 4K HDR video monitor, velikost panelu min. 23" | Požadované technické parametry jsou minimální nebo včetně, pokud není uvedeno jinak | Nabízený model | Technické parametry nabízeného modelu
Popis | 4K HDR monitor profesionální kompatibilní pro 12G-SDI single link
4K HDR monitor profesionální kompatibilní pro 3G-SDI Quad Link 4K s reálným gamutem
Velikost panelu | minimálně 23“
Rozlišení LCD panelu | minimálně 3840x2160 (16:9)
Velikost zobrazovacího bodu | 0.138x0.138mm
Kontrastní poměr minimálně 1000:1
Pozorovací úhel – horizontálně/vertikálně – min. 179 stupňů / min. 179 stupňů
Možnost importu 3D LUT souborů minimálně z 1x USB portu
Barevná teplota - min. 3200K, 5500K, 6500K, 9300K
Podpora zobrazení pro 8 až 16 audio kanálů
Jas min. 350Cd/m2
Široký kolorimetrický prostor s možností volby ITU-R BT.709, SMPTE-C, EBU, Native, DCI-P3
Podpora zobrazení LTC a VITC v UMD
Interface pro dálkové ovládání - RJ45
Vstupy | minimálně 4 x BNC - 12G/6G/3G/HD/SD-SDI-1/2, 3G/HD/SD-SDI-3/4, 1x HDMI, 2x SFP optical
Výstupy | minimálně 4 x BNC - 12G/6G/3G/HD/SD-SDI-1/2, 3G/HD/SD-SDI-3/4 (automatické zakončení)
Režimy zobrazení signálu 4K/12G | minimálně 12G/6G-SDI(4K) 2 Channel, 3G/HD-SDI (Level A/B) 2 Channel 6G-SDI Dual Link 2-S.I. 4K3G-SDI Quad Link Square Division 4K3G-SDI Quad Link 2 Sample Interleave (2-S.I.) 4K
Funkce HDR (High Dynamic Range) zobrazení podporující minimálně PQ EOTF
Možnost porovnání nastavení barev minimálně v režimu: Side-by-Side nebo Wipe
Interní generátor testovacích pruhů minimálně rozsahu Black ~ 100% White nebo Color Bar
Nabízené řešení musí podporovat 3D LUT tabulku zajišťující přesné zobrazení barev a emulaci barevných prostorů
Volitelná Gamma v rozsahu minimálně: 1.0 ~ 3.0
Minimálně 1x USB port pro aktualizaci firmware zařízení
Počet barev | minimálně 1.073B (minimálně 8bit+2bit FRC)
Audio vstup/výstup | minimálně 1x Phone Jack In/Phone Jack Out, 2 x Speaker Out
Hmotnost | maximálně 11 kg
Záruka | Minimálně 24 měsíců. Lhůta pro provedení opravy 30 dní
Počet ks | 1 | Cena za 1 ks (Kč bez DPH)
|  | Cena za 1 ks (Kč bez DPH) | 0
Položka č. 2
Profesionální 4K HDR video monitor, velikost panelu min. 16" | Požadované technické parametry jsou minimální nebo včetně, pokud není uvedeno jinak | Nabízený model | Technické parametry nabízeného modelu
Popis | 4K HDR monitor profesionální kompatibilní pro 12G-SDI single link
4K HDR monitor profesionální kompatibilní pro 3G-SDI Quad Link 4K s reálným gamutem
Velikost panelu | minimálně 16“
Rozlišení LCD panelu | minimálně 1920x1080 (16:9)
Velikost zobrazovacího bodu | 0.1905 x 0.1905 mm
Kontrastní poměr minimálně 1500:1
Pozorovací úhel – horizontálně/vertikálně – min. 179 stupňů / min. 179 stupňů
Možnost importu 3D LUT souborů minimálně z 1x USB portu
Barevná teplota - min. 3200K, 5500K, 6500K, 9300K
Podpora zobrazení pro 8 až 16 audio kanálů
Jas min. 450Cd/m2
Široký kolorimetrický prostor s možností volby ITU-R BT.709, SMPTE-C, EBU, Native, DCI-P3
Podpora zobrazení LTC a VITC v UMD
Interface pro dálkové ovládání - RJ45
Vstupy | minimálně 4 x BNC - 12G/6G/3G/HD/SD-SDI-1/2, 3G/HD/SD-SDI-3/4, 1x HDMI, 2x SFP optical
Výstupy | minimálně 4 x BNC - 12G/6G/3G/HD/SD-SDI-1/2, 3G/HD/SD-SDI-3/4 (automatické zakončení)
Režimy zobrazení signálu 4K/12G | minimálně 12G/6G-SDI(4K) 2 Channel, 3G/HD-SDI (Level A/B) 2 Channel 6G-SDI Dual Link 2-S.I. 4K3G-SDI Quad Link Square Division 4K3G-SDI Quad Link 2 Sample Interleave (2-S.I.) 4K
Funkce HDR (High Dynamic Range) zobrazení podporující minimálně PQ EOTF
Možnost porovnání nastavení barev minimálně v režimu: Side-by-Side nebo Wipe
Interní generátor testovacích pruhů minimálně rozsahu Black ~ 100% White nebo Color Bar
Nabízené řešení musí podporovat 3D LUT tabulku zajišťující přesné zobrazení barev a emulaci barevných prostorů
Volitelná Gamma v rozsahu minimálně: 1.0 ~ 3.0
Minimálně 1x USB port pro aktualizaci firmware zařízení
Počet barev | minimálně 1.073B (minimálně 10bit)
Audio vstup/výstup | minimálně 1x Phone Jack In/Phone Jack Out, 2 x Speaker Out
Hmotnost | maximálně 7 kg
Záruka | Minimálně 24 měsíců. Lhůta pro provedení opravy 30 dní
Počet ks | 2 | Cena za 1 ks (Kč bez DPH)
|  | Cena za 2 ks (Kč bez DPH) | 0
Položka č. 3
Profesionální real-time simulátor pro výuku (kamera, světla, scénografie) | Požadované technické parametry jsou minimální nebo včetně, pokud není uvedeno jinak | Nabízený model | Technické parametry nabízeného modelu
Real-time simulátor pro výuku studentů s důrazem na maximální věrohodnost kinematografických zařízení
Možnost vytváření světelné a scénografické scény s návazností na reálné kinematografické komponenty (kamery, světla, studiové komponenty – stativy, kamerové jeřáby)
Vyžadována integrace s reálnými produkty ARRI Alexa Mini LF, ARRI Alexa Mini (na škole již existuje)
Vyžadována integrace s reálnými světelnými produkty ARRI SkyPanel (na škole již existuje)
Možnost vytváření virtuálních herců (min. v rozsahu 3D scans, CC actors, Simple Actors)
Simulace filmových a TV kamer min. v provedení – Telescopic Crane, Floaty Camera, Tripod, Dolly with Track, Handheld Camera
Simulace kamerového osvětlení min. v provedení Ellipsoidal, Small Panel Light, 4x4 Frame Light, 12x12 Frame Light
Simulace stavebních studiových systémů min. v provedení - Blocks System, Studio System
Možnost vytváření exteriérových scén včetně herců na základě vlastních podkladů
Podpora tvorby story boardů na základě vytvořené kamerové a světelné scény
Podpora operačních systémů Windows 10 a Mac OS min. Big Sur
HW nároky max. 16 GB RAM na pracovní stanici
Aplikace obsadí max. 40 GB diskového prostoru na pracovní stanici (Windows, Mac)
Aplikace musí být certifikována pro grafické karty Nvidia RTX8000 (na škole již existuje)
Záruka | Minimálně 12 měsíců technická podpora a nárok (upgrade) na nové verze software
Počet ks | 3 | Cena za 1 ks (Kč bez DPH)
|  | Cena za 3 ks (Kč bez DPH) | 0
|  | Celková cena v Kč bez DPH | 0
V ………....................... dne ……...........
podpis dodavatele