## Streamovací řetězce
Veřejná zakázka na dodávky | "Streamovací řetězce"
Příloha č. 1: Technická specifikace zařízení a cenová kalkulace
Poznámky:
1. Všechna pole s šedým pozadím musí být vyplněna.
2. Ve sloupci "Nabízený model" uveďte u každé položky přesné označení modelu.
3. Ve sloupci "Technické parametry nabízeného modelu" uveďte skutečnou hodnotu příslušného parametru (počet jader, velikost paměti, atd.).
4. Všechny technické parametry musí být specifikované výrobcem a ověřitelné na webových stránkách výrobce v technické dokumentaci.
5. V řádcích s neměřitelnými parametry či požadavky uveďte skutečnost, že je parametr splněn, minimálně zápisem "Ano" nebo doplňující informací, z níž plyne, že parametr či požadavek je splněn.
6. Nesplnění kteréhokoliv z požadovaných parametrů je důvodem k vyloučení uchazeče.
7. Jednotková cena ze 1 ks nabízeného modelu (počítače, monitoru, notebooku, atd.) musí být vyplněna do fialového pole. Žlutá pole jsou počítána automaticky.
Položka č. 1
Grabovací karta | Požadované technické parametry jsou minimální, není-li uvedeno jinak | Nabízený model | Technické parametry nabízeného modelu
Zařízení | Miniaturní zařízení pro počítače s rozhraním Thunderbolt 3, umožňující nabírání SD/HD videa z 3G-SDI a HDMI zdrojů
Vstupy | SDI a HDMI
Výstup | USB-C konektor, skrze sběrnice Thunderbolt 3, včetně napájení
Podpora formátů | Podpora video formátů 1080p60, 1080p50
Kompatibilita | kompatibilní se všemi běžnými aplikacemi pro zpracování videa (DaVinci Resolve, Avid Media Composer, Adobe Premiere Pro CC,…) a s operačními systémy Mac OS, Windows a Linux, které jsou na škole využívány
Záruka | 24 měsíců
Počet ks | 2 | Cena za 1 kus (Kč bez DPH)
|  | Cena za 2 kusy (Kč bez DPH) | 0
Položka č. 2
Video scaler | Požadované technické parametry jsou minimální, není-li uvedeno jinak | Nabízený model | Technické parametry nabízeného modelu
Zařízení | Převodník pro vzájemnou konverzi SD a HD formátů
Vstupy | SDI a HDMI vstup
Výstupy | 2x SDI, HDMI, SDI Loop
Porty | Synchronizační port, USB-C
Podpora formátů | Podpora video formátů 1080p60, 1080p50, nastavitelná konverze video formátů
Příslušenství | Napájecí adaptér s pojistnou maticí proti náhodnému odpojení
Záruka | 24 měsíců
Počet ks | 2 | Cena za 1 kus (Kč bez DPH)
|  | Cena za 2 kusy (Kč bez DPH) | 0
Položka č. 3
Kabel Thunderbolt 3 | Požadované technické parametry jsou minimální, není-li uvedeno jinak | Nabízený model | Technické parametry nabízeného modelu
Délka | 100-150 cm
Přenosová rychlost | 40Gbps
Konektory | USB-C s podporou sběrnice Thunderbolt
Kompatibilita | Kompatibilní s položkou č.1
Záruka | 24 měsíců
Počet ks | 2 | Cena za 1 kus (Kč bez DPH)
|  | Cena za 2 kusy (Kč bez DPH) | 0
Položka č. 4
SDI kabel | Požadované technické parametry jsou minimální, není-li uvedeno jinak | Nabízený model | Technické parametry nabízeného modelu
Délka | 2m
Typ | Koaxiální flexibilní Low Loss kabel
Impedance | 75 Ohm
Rozměry | Vnější průměr 7.2mm, průměr středového vodiče 1,02mm
Útlum | Maximálně 22.8dB/100m při 750MHz
Podpora | HD/3G-SDI do vzdálenosti 90m a 12G-SDI do 50m
Konektory | BNC od stejného výrobce
Záruka | 24 měsíců
Počet ks | 10 | Cena za 1 kus (Kč bez DPH)
|  | Cena za 10 kusů (Kč bez DPH) | 0
Položka č. 5
SDI kabel | Požadované technické parametry jsou minimální, není-li uvedeno jinak | Nabízený model | Technické parametry nabízeného modelu
Délka | 10m
Typ | Koaxiální flexibilní Low Loss kabel
Impedance | 75 Ohm
Rozměry | Vnější průměr 7.2mm, průměr středového vodiče 1,02mm
Útlum | Maximálně 22.8dB/100m při 750MHz
Podpora | HD/3G-SDI do vzdálenosti 90m a 12G-SDI do 50m
Konektory | BNC od stejného výrobce
Záruka | 24 měsíců
Počet ks | 4 | Cena za 1 kus (Kč bez DPH)
|  | Cena za 4 kusy (Kč bez DPH) | 0
Položka č. 6
SDI kabel | Požadované technické parametry | Nabízený model | Technické parametry nabízeného modelu
Délka | 20m
Typ | Koaxiální flexibilní Low Loss kabel
Impedance | 75 Ohm
Rozměry | Vnější průměr 7.2mm, průměr středového vodiče 1,02mm
Útlum | Maximálně 22.8dB/100m při 750MHz
Podpora | HD/3G-SDI do vzdálenosti 90m a 12G-SDI do 50m
Konektory | BNC od stejného výrobce
Záruka | 24 měsíců
Počet ks | 2 | Cena za 1 kus (Kč bez DPH)
|  | Cena za 2 kusy (Kč bez DPH) | 0
Položka č. 7
NDI převodník | Požadované technické parametry | Nabízený model | Technické parametry nabízeného modelu
Zařízení | Převodník pro zapojení kamer a jiných video zdrojů a zobrazovačů do streamovacího řetězce, NDI enkodér + dekodér s možností využití obou funkcí zároveň.
Vstupy | HDMI
Výstupy | HDMI
Napájení | Možnost napájení přes PoE, 5-18 V DC
Připojení | 10/100/1000 Ethernet s konektorem RJ45
Další funkce | Integrované TALLY světlo.
Audio | Audio 3.5mm jack I/O pro náhlavní soupravu
Konstrukce | Odolné kovové tělo
Příslušenství | Napájecí adaptér
Záruka | 24 měsíců
Počet ks | 2 | Cena za 1 kus (Kč bez DPH)
|  | Cena za 2 kusy (Kč bez DPH) | 0
Položka č. 8
Notebook | Požadované technické parametry | Nabízený model | Technické parametry nabízeného modelu
Notebook:
Typ | Výkonný notebook s LCD diplayem o velikosti minimálně 17 palců (43 cm)
Display | Typ LCD displaye IPS, rozlišení 4K UHD 3840x2160, matný/antireflexní s jasem, který odpovídá standardu VESA Display HDR 400 a 100% Adobe RGB
CPU | Minimálně 8 jader, 24M Cache, 2.3 GHz až 4.6 GHz.
Paměť | Alespoň 32 GB 3200MHz DDR4
Úložiště | Disk SSD alespoň 1 TB
GPU | Dedikovaná grafická karta alespoň 8GB GDDR6
Konektivita | 3x USB 3, 1x Thunderbolt 4 (kompatibilní s položkou č. 1), 1x HDMI 2.1, 1x DP 1.4, 1xRJ45, 2x 3,5mm Jack (audio in/out), čtečka paměťových karet
Připojení | LAN 2.5G Ethernet, Wi-Fi 802.11ax, a/b/g/n/ac/ax kompatibilní, Bluetooth V5.2
Hmotnost | Nepřesáhne 3 Kg z důvodu snadné manipulace a přenášení
Baterie | Alespoň 90Wh baterie s výdrží minimálně 7h pro vysokou soběstačnost a nízké nároky na odběr energií a tudíž i dopad na životní prostředí
Klávesnice | Podsvícená klávesnice s numerickou částí
Příslušenství | Napájecí adaptér
Operační systém | Předinstalovaný operační systém Windows 10 Pro a novější z důvodu možnosti využití různých zařízení, která se již pro tyto účely na škole využívají a nejvyšší možnosti kompatibilních zařízení
Streamovací software 4K:
Typ | Softwarová režie s funkcemi titulků, efektů, prolínání a korekce barev s doživotní (lifetime) licencí
Počet vstupů | 1000 (počet kamer / NDI vstupů)
Rozlišení | Podpora rozlišení 4096 x 2160 px
Grafické úrovně | 4 překryvné kanály, Multi view
Platformy | Podpora streamu na 3 platformy současně (YouTube Live, Facebook Live, Skype)
Výstupy | Dva fullscreen externí výstupy
Další parametry | Dva nezávislé rekordéry, nezávislé simultánní nahrávání více vstupů
Další funkce | Integrovaná videokonference až se čtyřmi účastníky, chromatické klíčování, vestavěné předvolby titulků, softwarový směšovač zvuku, video efekty v reálném čase, vícenásobné zobrazení
Záruka | 24 měsíců
Počet ks | 2 | Cena za 1 kus (Kč bez DPH)
|  | Cena za 2 kusy (Kč bez DPH) | 0
Položka č. 9
Multimediální zařízení | Požadované technické parametry | Nabízený model | Technické parametry nabízeného modelu
Zařízení | Přizpůsobitelné a konfigurovatelné zařízení pro ovládání s minimálně 32 programovatelnými LCD tlačítky
Připojení | Rozhraní USB 3.0
Ovládání | Jednoduchá personalizace pomocí dostupného software
Příslušenství | Balení obsahuje magnetický stojánek a propojovací USB kabel
Kompatibilita | Kompatibilní s položkou č. 8
Záruka | 24 měsíců
Počet ks | 2 | Cena za 1 kus (Kč bez DPH)
|  | Cena za 2 kusy (Kč bez DPH) | 0
Položka č. 10
Router | Požadované technické parametry jsou minimální, není-li uvedeno jinak | Nabízený model | Technické parametry nabízeného modelu
Zařízení | Dual band Wi-Fi router s podporou pásem 2,4 GHz i 5GHz s podporou standardu 802.11n/ac
Počet portů | Alespoň pět portů RJ45 o rychlosti 10/100/1000Mbit/s
Možnosti připojení | Možnost připojení USB disku a nebo modemu přes USB konektor
Výstupní výkon | Alespoň 25 dBm
Možnosti napájení | Možnost napájení přes PoE
Norma | Podpora IPv6
Další funkce | Integrované antény
Příslušenství | Napájecí adaptér
Maximální spotřeba | 15W
Kompatibilita | Kompatibilní s položkou č. 11
Záruka | 24 měsíců
Počet ks | 2 | Cena za 1 kus (Kč bez DPH)
|  | Cena za 2 kusy (Kč bez DPH) | 0
Položka č. 11
Síťový switch | Požadované technické parametry jsou minimální, není-li uvedeno jinak | Nabízený model | Technické parametry nabízeného modelu
Počet portů | Alespoň osm portů s konektory RJ45 o rychlosti 10/100/1000Mbit/s
Funkce portů | Alespoň čtyři porty podporují funkci napájení přes ethernet kabel (802.3af/at PoE+) s výkonem až 30W/port
Výkon napájení | Celkový výkon PoE alespoň 60W
Další funkce | Poskytuje monitorování sítě, řízení provozu podle priorit, funkce VLAN a automatické obnovení PoE, Plug-and-play a jednoduché nastavení sítě
Konstrukce | Bez ventilátoru pro redukci hluku
Příslušenství | Napájecí adaptér
Certifikace | Splňuje normy FCC, CE, RoHS
Kompatibilita | Kompatibilní s položkou č. 7
Záruka | 24 měsíců
Počet ks | 2 | Cena za 1 kus (Kč bez DPH)
|  | Cena za 2 kusy (Kč bez DPH) | 0
Položka č. 12
Patch kabel Cat 6 | Požadované technické parametry jsou minimální, není-li uvedeno jinak | Nabízený model | Technické parametry nabízeného modelu
Délka | 2m
Kategorie | Cat 6, vodič lanko
Konektory | RJ45
Stínění | FTP (hliníková fólie)
Záruka | 24 měsíců
Počet ks | 4 | Cena za 1 kus (Kč bez DPH)
|  | Cena za 4 kusy (Kč bez DPH) | 0
Položka č. 13
Patch kabel Cat 6 | Požadované technické parametry jsou minimální, není-li uvedeno jinak | Nabízený model | Technické parametry nabízeného modelu
Délka | 5m
Kategorie | Cat 6, vodič lanko
Konektory | RJ45
Stínění | FTP (hliníková fólie)
Záruka | 24 měsíců
Počet ks | 8 | Cena za 1 kus (Kč bez DPH)
|  | Cena za 8 kusů (Kč bez DPH) | 0
Položka č. 14
Patch kabel Cat 6 | Požadované technické parametry jsou minimální, není-li uvedeno jinak | Nabízený model | Technické parametry nabízeného modelu
Délka | 15m
Kategorie | Cat 6, vodič lanko
Konektory | RJ45
Stínění | FTP (hliníková fólie)
Záruka | 24 měsíců
Počet ks | 4 | Cena za 1 kus (Kč bez DPH)
|  | Cena za 4 kusy (Kč bez DPH) | 0
Položka č. 15
Přepravní case | Požadované technické parametry jsou minimální, není-li uvedeno jinak | Nabízený model | Technické parametry nabízeného modelu
Vlastnosti | Plastový kufr, dvě kolečka a teleskopické madlo, tři plastová držadla (jedno na delší straně dvě na kratších stranách. Integrovaný ventil pro vyrovnání tlaku. Vodotěsná, robustní a stohovatelná konstrukce. Výplň kufru tvoří modulární systém polstrovaných vložek.
Materiál | Polypropylen
Vnitřní rozměry | Alespoň 50 x 30 x 28 cm
Váha | Maximálně 8kg
Záruka | 24 měsíců
Počet ks | 2 | Cena za 1 kus (Kč bez DPH)
|  | Cena za 2 kusy (Kč bez DPH) | 0
|  | Cena celkem bez DPH | 0