## Rozpočet
Příloha č. 1 - Položkový rozpočet stavebních prací, dodávek a služeb
Kompletní výměna klimatizačních jednotek v objektu DS Marta, Bayerova 5, Brno
Číslo položky | Položka a popis | MJ | Množství | Cena / MJ | Celkem | Dodavatelem nabízený výrobek (typ, výrobce)
1 | Venkovní klimatizační jednotka | ks | 2 | 0 | 0
teplota okolí: 35°C
chladící výkon: 19 kW
jmenovitý výkon Pdesign: 19 kW
celoroční účinnost chlazení SEER: 6,25
akustický tlak: 53 dBA
akustický výkon: 73 dBA
chladivo: R 32
provozní rozsah chlazení okolního vzduchu: -20 +46°C
2 | Vnitřní klimatizační jednotka kazetová | ks | 8 | 0 | 0
chladící výkon: 5 kW
celoroční účinnost chlazení SEER: 6,40
jmenovitý výkon Pdesign: 5 kW
akustický tlak: 27/31 dBA
akustický výkon: 49 dBA
čerpadlo s výtlakem 675 mm
3 | Krycí dekorativní panel na vnitřní jednotku | ks | 8 | 0 | 0
krycí panel k položce č. 2
barva: černá
4 | Stavební práce a služby |  |  |  | 0
| Cu potrubí doplnění | m | 10 | 0 | 0
| oprava izolace potrubí, úprava proti UV záření | m | 10 | 0 | 0
| demontáž a likvidace původních klimat. jednotek | komplet | 1 | 0 | 0
| chemické vyčištění potrubí | soubor | 2 | 0 | 0
| pronájem lešení | komplet | 1 | 0 | 0
| doprava jednotek na místo instalace (zdvihací technika) | komplet | 1 | 0 | 0
| montáž a zprovoznění | soubor | 2 | 0 | 0
| úprava ocelové konstrukce vč. silentbloků | soubor | 2 | 0 | 0
| výměna jističů a příp. úprava rozvaděče | soubor | 2 | 0 | 0
| zednické výpomocné práce a oprava maleb | komplet | 1 | 0 | 0
| Celkem bez DPH |  |  |  | 0
V …........................... dne …..............................
Podpis zhotovitele