## Část 1 - AV Marta
Veřejná zakázka na dodávky: „AV a foto technologie pro Martu, audio pro zpěv a streamovací technologie DF z NPO (2022) – část 1 AV a foto technologie pro Martu“
Příloha č. 1: Technická specifikace zařízení a cenová kalkulace
Poznámky:
1. Všechna pole s šedým pozadím musí být vyplněna.
2. Ve sloupci "Nabízený model" uveďte u každé položky přesné označení modelu.
3. Ve sloupci "Technické parametry nabízeného modelu" uveďte skutečnou hodnotu příslušného parametru (uhlopříčka, velikost paměti, atd.).
4. Všechny technické parametry musí být specifikované výrobcem a ověřitelné na webových stránkách výrobce v technické dokumentaci.
5. V řádcích s neměřitelnými parametry či požadavky uveďte skutečnost, že je parametr splněn, minimálně zápisem "Ano" nebo doplňující informací, z níž plyne, že parametr či požadavek je splněn.
6. Nesplnění kteréhokoliv z požadovaných parametrů je důvodem k vyloučení účastníka.
7. Jednotková cena za 1 ks nabízeného modelu (počítače, monitoru, notebooku, atd.) vyplňte do šedého, žlutá pole jsou počítána automaticky.
Položka č. 1
Licence k aktualizaci software mediaserveru | Upřesnění požadovaných parametrů | Nabízený model | Technické parametry nabízeného modelu
Popis | Licence umožňující aktualizovat stávající software Pandoras Box Player V6 na verzi V8 - 1 OUT
Požadavky | Licence bude dodána na USB dongle obsahující právě dvě licence V8 - 1 OUT
Počet ks | 2 | Cena za 1 ks (Kč bez DPH)
|  | Cena za 2 ks (Kč bez DPH) | 0
Položka č. 2
Licence k aktualizaci software počítače spravující mediaserver | Upřesnění požadovaných parametrů | Nabízený model | Technické parametry nabízeného modelu
Popis | Licence umožňující aktualizovat stávající software Pandoras Box Manager V6 na verzi V8 - 1 OUT
Požadavky | Licence bude dodána na USB dongle obsahující právě jednu licenci V8 - 1 OUT
Počet ks | 1 | Cena za 1 ks (Kč bez DPH)
|  | Cena za 1 ks (Kč bez DPH) | 0
Položka č. 3
Licence software mediaserveru | Upřesnění požadovaných parametrů | Nabízený model | Technické parametry nabízeného modelu
Popis | Licence (Pandoras Box V8 - 1 OUT) k rozšíření počtu video výstupů stávajícího mediaserveru Coolux Pandoras Box Player R4
Požadavky | Licence bude dodána na USB dongle obsahující právě dvě licence V8 - 1 OUT (stávající licence jsou bez dongle instalované přímo v hardware Pandoras Box Player R4)
Počet ks | 2 | Cena za 1 ks (Kč bez DPH)
|  | Cena za 2 ks (Kč bez DPH) | 0
Položka č. 4
Licence software pro živé odbavení videa | Upřesnění požadovaných parametrů | Nabízený model | Technické parametry nabízeného modelu
Popis | Licence software k živému odbavení videa Resolume Arena 7 (navazuje na potřeby výuky a je již na škole používána)
Požadované funcionality software | mapování projekce, ovládání DMX, licence uložená na USB dongle, nativní podpora efektů a virtuálních zapojení ze software Resolume Wire
Počet ks | 1 | Cena za 1 ks (Kč bez DPH)
|  | Cena za 1 ks (Kč bez DPH) | 0
Položka č. 5
Převodníky videosignálu | Upřesnění požadovaných parametrů | Nabízený model | Technické parametry nabízeného modelu
Popis | Převodníky umožňující vzájemný převod mezi standardy HDMI a 12G-SDI
Vstupní konektory | 1x HDMI, 1x 12G-SDI
Výstupní konektory | 1x HDMI, 1x 12G-SDI
Požadavky | podpora formátu 2160p60, podpora konfigurace a aktualizace firmware přes USB, podpora aplikace 3D LUT na výstup, napájecí zdroj součástí balení
Napájecí konektor převodníku | USB-C
Záruka | 24 měsíců
Počet ks | 4 | Cena za 1 ks (Kč bez DPH)
|  | Cena za 4 ks (Kč bez DPH) | 0
Položka č. 6
MIDI kontroler | Upřesnění požadovaných parametrů | Nabízený model | Technické parametry nabízeného modelu
Popis | MIDI kontroler sloužící k ovládání parametrů software pro živé odbavení videa
Ovládací prvky | Min. 8 faderů s délkou dráhy min. 60mm Min. 24 otočných knobů Min. 16 tlačítek s barevným podsvícením
Kompatibilita | Windows 7, 8, 10, Mac OS X 10.7 ->
Šířka | Max. 240mm
Rozhraní | USB-B; dodávka včetně kabelu USB B - A
Další vlastnosti | Mapování ovládacích prvků, podpora HUI protokolu
Záruka | 24 měsíců
Počet ks | 1 | Cena za 1 ks (Kč bez DPH)
|  | Cena za 1 ks (Kč bez DPH) | 0
Položka č. 7
SDI kabely | Upřesnění požadovaných parametrů | Nabízený model | Technické parametry nabízeného modelu
Popis | SDI patch kabely umožňující rozvod videa od přípojných míst k videozařízením
Požadavky SDI kabely | Vhodné pro přenos 12G-SDI signálu na vzdálenost délky kabelu + 20m, koncovky BNC
Délky SDI kabelů | 4x10m, 1x30m, 2x5m
Záruka | 24 měsíců
Počet ks | 1 | Cena za 1 ks (Kč bez DPH)
|  | Cena za 1 ks (Kč bez DPH) | 0
Položka č. 8
HDMI kabely | Upřesnění požadovaných parametrů | Nabízený model | Technické parametry nabízeného modelu
Popis | HDMI kabely umožňující vzájemné propojení zařízení
Požadavky HDMI kabely | Splňuje HDMI 2.0, aktivní, optický
Délky HDMI kabelů | 1x20m, 1x30m
Záruka | 24 měsíců
Počet ks | 1 | Cena za 1 ks (Kč bez DPH)
|  | Cena za 1 ks (Kč bez DPH) | 0
Položka č. 9
Mikrofon | Upřesnění požadovaných parametrů | Nabízený model | Technické parametry nabízeného modelu
Popis | Profesionální kondenzátorový kamerový mikrofon, úzce směrový, odolné kovové provedení
Směrová charakteristika | superkardioidní / úzce směrová
Frekvenční rozsah | 40-20000Hz
Maximální akustický tlak | alespoň 132dBSPL při napájení P48
Citlivost | 21 mV/Pa při napájení P48 nebo vyšší
Napájení | Podporuje dva způsoby napájení - phantom 48V a 1,5V AA baterie
Vlastnosti | Přepínatelný filtr nízkých kmitočtů, indikace nízké úrovně baterie, konektor XLR 3-M
Záruka | 24 měsíců
Počet ks | 2 | Cena za 1 ks (Kč bez DPH)
|  | Cena za 2 ks (Kč bez DPH) | 0
Položka č. 10
Digitální fotoaparát | Upřesnění požadovaných parametrů | Nabízený model | Technické parametry nabízeného modelu
Popis | Digitální bezzrcadlový fotoaparát sloužící k pořizování fotografií a videí pro účely tvorby videoobsahu jako součástí divadelních představení a pro pořizování záznamů divaldeních představení a dalších produkcí
Velikost snímače | Mikro 4/3 (MFT)
Rychlost sekvenčního snímání fotografií | alespoň 14 snímků/s v režimu AFS/MF a použití mechanické uzávěrky
Možnosti záznamu | alespoň 1 SD slot, alespoň 1 CFexpress slot, možnost záznamu na externí SSD
Rozlišení snímače | 24MPx nebo vyšší
Konektivita | alespoň 1x USB-C, alespoň 1x HDMI type A
Požadavky | Stabilizace v těle fotoaparátu, záznam videa s bitovou hloubkou barev alespoň 10bit ve formátu alespoň 5,7K60p, nativní podpora automatického ostření s objektivem z položky č.12
Příslušenství | Součástí dodávky bude i další originální náhradní baterie a externí zdroj napájení fotoaparátu, skrze sadu DC propojky tzv. "dummy baterii" a napájecího adaptéru do sítě 230V, vše kompatibilní se zvoleným fotoaparátem.
Záruka | 24 měsíců
Počet ks | 1 | Cena za 1 ks (Kč bez DPH)
|  | Cena za 1 ks (Kč bez DPH) | 0
Položka č. 11
Objektiv k digitálnímu fotoaparátu | Upřesnění požadovaných parametrů | Nabízený model | Technické parametry nabízeného modelu
Popis | Zoom objektiv plně nativně kompatibilní s bajonetem digitálního fotoaparátu z položky č.11
Rozsah ohniskových vzdáleností | 12-60mm nebo větší
Rozsah optického přiblížení | 5x nebo vyšší
Minimální clonové číslo při nejmenší ohniskové vzdálenosti | F2.8 nebo nižší
Minimální clonové číslo při nejvyšší ohniskové vzdálenosti | F4 nebo nižší
Požadované vlastnosti | optická stabilizace v objektivu
Příslušenství | objektiv bude dodán s UV filtrem o průměru 62mm, který bude možné na objektiv nasadit
Záruka | 24 měsíců
Počet ks | 1 | Cena za 1 ks (Kč bez DPH)
|  | Cena za 1 ks (Kč bez DPH) | 0
Položka č. 12
XLR adaptér k fotoaparátu | Upřesnění požadovaných parametrů | Nabízený model | Technické parametry nabízeného modelu
Popis | Adaptér k fotoaparátu se dvěma XLR konektory umožňující připojit a napájet kondenzátorové mikrofony
Počet XLR vstupů | 2
Způsob připojení k fotoaparátu | hot shoe (včetně přenosu dat)
Vlastnosti a ovládací prvky | fyzické přepínače a potenciometry: nastavitelný LOW CUT filtr 160 Hz nebo 16 Hz, napájení +48V; přepínač line, mic, phantom pro každý kanál; Gain: -20, 0, +20 dB; audio level pro každý kanál.
Konektivita | nativní podpora připojení k fotoaparátu z položky č.10
Záruka | 24 měsíců
Počet ks | 1 | Cena za 1 ks (Kč bez DPH)
|  | Cena za 1 ks (Kč bez DPH) | 0
Položka č. 13
Kontroler pro editaci videa s přidruženým SW | Upřesnění požadovaných parametrů | Nabízený model | Technické parametry nabízeného modelu
Popis | Kontroler pro ovládání software pro editaci videa včetně licence na software pro editaci videa
Rozhraní | USB-C nebo Bluetooth
Spotřeba | max 4W při připojení přes USB-C
Požadavky | alespoň jeden otočný ovládací prvek, klávesy kontroleru musí nativně ovládat funkce přidruženého software, vestavěná nabíjecí baterie
Přidružený software | Součástí balení musí být trvalá licence na software pro postprodukci videa
Funkcionalita přidriženého software | Přidružený software musí podporovat pokročilé funkce jako stabilizace obrazu, multicam editing, color grading, keyframes, cloud based kolaboraci, práci s proxy médii a využití VST
Záruka | 24 měsíců
Počet ks | 1 | Cena za 1 ks (Kč bez DPH)
|  | Cena za 1 ks (Kč bez DPH) | 0
Položka č. 14
Stativ pro fotoaparát | Upřesnění požadovaných parametrů | Nabízený model | Technické parametry nabízeného modelu
Popis | Stativ k fotoaparátu
Maximální zatížení | stativ alespoň 20kg, hlava alespoň 8kg
Maximální výška | alespoň 196cm
Typ hlavy stativu | dvoucestná, fluidní, s rychloupínací destičkou, s možností nastavení velikosti odporu v obou osách pohybu
Vlastnosti | nohy stativu zakončené odnímatelnými gumovými zakončeními s rovnou ploškou
Záruka | 24 měsíců
Počet ks | 1 | Cena za 1 ks (Kč bez DPH)
|  | Cena za 1 ks (Kč bez DPH) | 0
Položka č. 15
Monitorovací reproboxy - pár | Upřesnění požadovaných parametrů | Nabízený model | Technické parametry nabízeného modelu
Popis | Monitorovací reproboxy sloužící k monitorování zvukových stop při výuce a při postprodukci videa
Průměr membrány středobasového reproduktoru | 5,25"
Výkon | až 80W
Udávaný frekvenční rozsah | 48 Hz – 20 kHz
Vstupní konektory | XLR, TRS, RCA
Vlastnosti | membrána výškového reproduktoru chráněná kovovou nebo plastovou mřížkou (pouze v případě kalotového výškového reproduktoru)
Poznámka | Požadovány jsou dva páry reproboxů, vyhovují tedy čtyři reproboxy prodávané samostatně nebo dva produkty, kde každý obsahuje dva reproboxy
Záruka | 24 měsíců
Počet (pár) | 2 | Cena za 1 pár (Kč bez DPH)
|  | Cena za 2 páry (Kč bez DPH) | 0
|  | Cena za část 1 celkem bez DPH | 0

## Část 2 - Zpěv
Veřejná zakázka na dodávky: „AV a foto technologie pro Martu, audio pro zpěv a streamovací technologie DF z NPO (2022) – část 2 Zpěv - vybavení audio technologiemi“
Příloha č. 1: Technická specifikace zařízení a cenová kalkulace
Poznámky:
1. Všechna pole s šedým pozadím musí být vyplněna.
2. Ve sloupci "Nabízený model" uveďte u každé položky přesné označení modelu.
3. Ve sloupci "Technické parametry nabízeného modelu" uveďte skutečnou hodnotu příslušného parametru (uhlopříčka, velikost paměti, atd.).
4. Všechny technické parametry musí být specifikované výrobcem a ověřitelné na webových stránkách výrobce v technické dokumentaci.
5. V řádcích s neměřitelnými parametry či požadavky uveďte skutečnost, že je parametr splněn, minimálně zápisem "Ano" nebo doplňující informací, z níž plyne, že parametr či požadavek je splněn.
6. Nesplnění kteréhokoliv z požadovaných parametrů je důvodem k vyloučení uchazeče.
7. Jednotková cena ze 1 ks nabízeného modelu (počítače, monitoru, notebooku, atd.) musí být vyplněna do fialového pole. Žlutá pole jsou počítána automaticky.
Položka č. 1
Mikrofonní kabel XLR 3m | Požadované technické parametry jsou minimální nebo včetně, pokud není stanoveno jinak | Nabízený model | Technické parametry nabízeného modelu
Kabel | délka: 3m, materiál vodičů – měď, průřez vodičů min. 0,22 mm, křížené stínění s faktorem min. 99%, měkký a ohebný PVC obal, teplotní rozsah využití -20°C - +70°C,
Konektory | XLR M, XLR F, využití pro náročné audio aplikace, přesné a kvalitní zpracování, 3x masivní postříbřené kontakty určené pro letování, celokovový obal, kovová pojistka proti nechtěnému vytržení
Záruka | 24 měsíců
Počet ks | 1 | Cena za 1 kus (Kč bez DPH)
|  | Cena za 1 kus (Kč bez DPH) | 0
Položka č. 2
Studiová sluchátka | Požadované technické parametry jsou minimální nebo včetně, pokud není stanoveno jinak | Nabízený model | Technické parametry nabízeného modelu
popis | uzavřená studiová sluchátka pro monitoring a nahrávání
frekvenční rozsah | 18Hz - 20kHz
velikost měničů | min. 40mm
impedance | 32 Ohm
citlivost | 110 dB
max. zátěž: | 200 mW
konektor | jack 3,5mm včetně redukce na jack 6,3mm
další vlastnosti | koženkové vyměnitelné náušníky
Záruka | 24 měsíců
Počet ks | 1 | Cena za 1 kus (Kč bez DPH)
|  | Cena za 1 kus (Kč bez DPH) | 0
Položka č. 3
Stolní mikrofonní rameno | Požadované technické parametry jsou minimální nebo včetně, pokud není stanoveno jinak | Nabízený model | Technické parametry nabízeného modelu
Popis | Profesionální mikrofonní rameno se třemi utahovacími klouby a úchytem na desku stolu
Ropzměry | Min. výška: 365mm; max. výška: 730mm
Materiál | Hliník
Závit | 3/8" s přiloženou závitovou redukcí na 5/8"
Uchycení | pomocí "C" profilu se závitovým šroubem k desce stolu
Další vlastnosti | Uložení kabelu ve speciální liště v konstrukci ramene
Nosnost | Min. 2,5kg
Záruka | 24 měsíců
Počet ks | 1 | Cena za 1 kus (Kč bez DPH)
|  | Cena za 1 kus (Kč bez DPH) | 0
Položka č. 4
Nástrojový kabel 3m TS 6,3mm | Požadované technické parametry jsou minimální nebo včetně, pokud není stanoveno jinak | Nabízený model | Technické parametry nabízeného modelu
Kabel | Profesionální nástrojový kabel, délka: 3m; materiál vodíčů: měď; síťové měděné stínění; měkký a ohebný PVC obal; teplotní rozsah použití: -20°C - +70°C
Konektory | TS Jack 6,3mm; rovné; využítí pro náročné audio aplikace
Záruka | 24 měsíců
Počet ks | 1 | Cena za 1 kus (Kč bez DPH)
|  | Cena za 1 kus (Kč bez DPH) | 0
Položka č. 5
Studiový mikrofon dynamický | Požadované technické parametry jsou minimální nebo včetně, pokud není stanoveno jinak | Nabízený model | Technické parametry nabízeného modelu
Popis | Dynamický studiový mikrofon s výraznou směrovou charekteristikou, věrným záznamem zvuku a nízkým šumem
Směrová charakteristika | Kardioida
Frekvenční rozsah | 50Hz - 20kHz
Impedance | 150 Ohm
Citlivost | -59 dBV/Pa
Konektor | XLR
Další vlastnosti | Přepínače pro ořez nízkých frekvencí a zvýraznění středů, systém pro eliminaci ruchů spojených s pohybem mikrofonu;
Příslušenství | Součástí mikrofonu je držák s polohovacími šrouby, kryt mikrofonu a protivětrný kryt
Záruka | 24 měsíců
Počet ks | 1 | Cena za 1 kus (Kč bez DPH)
|  | Cena za 1 kus (Kč bez DPH) | 0
Položka č. 6
Zvuková karta USB | Požadované technické parametry jsou minimální nebo včetně, pokud není stanoveno jinak | Nabízený model | Technické parametry nabízeného modelu
Popis | Dvoukanálová USB zvuková karta s mikrofonními předzesilovači a phantomovým napájením
Vstupy / výstupy | Vstupy: 2x combi konektor (XLR, TRS); Výstupy: 2x 6,3mm TRS out, sluchátkový výstup TRS 6,3mm USB-C
Vzorkovací frekvence | 16, 24bit/44.1, 48, 88.2, 96, 176.4, 192 kHz
Kompatibilita | Windows 10, 8.1; mac OS 10.11 nebo vyšší
Ovládací prvky | Potenciometr zisku (gain) pro oba kanály; pětičlánkový ledkový měřič vstupního signálu; monitor level (výstup); monitor mix + přepínač stereo; ovládání sluchátkového výstupu.
Další funkce | Phanotomové napájení +48V; analogová technologie 4K pro vylepšení barev zvukového signálu; přepínače pro linkový a vysokoimpedanční vstup (HI-Z) pro každý kanál.
Záruka | 24 měsíců
Počet ks | 1 | Cena za 1 kus (Kč bez DPH)
|  | Cena za 1 kus (Kč bez DPH) | 0
Položka č. 7
Studiový (nearfiled) monitor | Požadované technické parametry jsou minimální nebo včetně, pokud není stanoveno jinak | Nabízený model | Technické parametry nabízeného modelu
Popis | Dvoupásmový bi-amp nearfield monitor pro nezkreslenou reprodukci zvuku s bass refelexem
Reproduktory | woofer 5"; tweeter 1"
Vstupy | XLR, TRS 6,3mm
Frekvenční rozsah | 54Hz - 30 kHz
Výstupní výkon | až 70W (LF 45W, HF 25W)
Ovládací prvky | ovládání úrovně halsitosti; třípolohové přepínače EQ: HIGH TRIM switch (+/- 2 dB at HF), ROOM CONTROL switch (0/-2/-4 dB under 500Hz)
Záruka | 24 měsíců
Počet ks | 2 | Cena za 1 kus (Kč bez DPH)
|  | Cena za 2 kusy (Kč bez DPH) | 0
Položka č. 8
Klávesové kombo | Požadované technické parametry | Nabízený model | Technické parametry nabízeného modelu
Popis | Kompaktní čtyřkanálové klávesové kombo s dvoupásmovým eqalizérem
Výkon | až 100W
Reproduktory | 1x woofer 12"; 1x tweeter, 2x bass reflex
Vstupy / výstupy | 4x linkový vystup TS jack 6,3mm, 1.CH kombinovaný s mikrofonním vstupem XLR; AUX In RCA + jack3,5mm; Linkový výstup - Jack 6,3mm + Sub out - jack 6,3mm; sluchátkový výstup - jack 6,3mm
Ovládací prvky | 4x knob CH1-4 (gain In); EQ 2x knob (Heigh, Low); Master knob
Další vlasnosti | madlo pro snadné přenášení; hnízdo pro repro stativ 35mm
Záruka | 24 měsíců
Počet ks | 1 | Cena za 1 kus (Kč bez DPH)
|  | Cena za 1 kus (Kč bez DPH) | 0
|  | Celkem z fin. prostředků NPO celkem bez DPH | 0
Následující položky budou financovány z IP !!! Institucionálního příspěvku MŠMT (IP)
Položka č. 9
Mikrofon | Upřesnění požadovaných parametrů | Nabízený model | Technické parametry nabízeného modelu
Popis | Profesionální kondenzátorový kamerový mikrofon, úzce směrový, odolné kovové provedení
Směrová charakteristika | superkardioidní / úzce směrová
Frekvenční rozsah | 40-20000Hz
Maximální akustický tlak | alespoň 132dBSPL při napájení P48
Citlivost | 21 mV/Pa při napájení P48 nebo vyšší
Napájení | Podporuje dva způsoby napájení - phantom 48V a 1,5V AA baterie
Vlastnosti | Přepínatelný filtr nízkých kmitočtů, indikace nízké úrovně baterie, konektor XLR 3-M
Záruka | 24 měsíců
Počet ks | 4 | Cena za 1 ks (Kč bez DPH)
|  | Cena za 4 ks (Kč bez DPH) | 0
|  | Celkem z institucionálního příspěvku MŠMT (IP) bez DPH | 0
|  | Cena za část 2 celkem bez DPH | 0

## Část 3 - Stream DF
Veřejná zakázka na dodávky: „AV a foto technologie pro Martu, audio pro zpěv a streamovací technologie DF z NPO (2022) – část 3 Streamovací vybavení DF“
Příloha č. 1: Technická specifikace zařízení a cenová kalkulace
Poznámky:
1. Všechna pole s šedým pozadím musí být vyplněna.
2. Ve sloupci "Nabízený model" uveďte u každé položky přesné označení modelu.
3. Ve sloupci "Technické parametry nabízeného modelu" uveďte skutečnou hodnotu příslušného parametru (uhlopříčka, velikost paměti, atd.).
4. Všechny technické parametry musí být specifikované výrobcem a ověřitelné na webových stránkách výrobce v technické dokumentaci.
5. V řádcích s neměřitelnými parametry či požadavky uveďte skutečnost, že je parametr splněn, minimálně zápisem "Ano" nebo doplňující informací, z níž plyne, že parametr či požadavek je splněn.
6. Nesplnění kteréhokoliv z požadovaných parametrů je důvodem k vyloučení uchazeče.
7. Jednotková cena ze 1 ks nabízeného modelu (počítače, monitoru, notebooku, atd.) musí být vyplněna do fialového pole. Žlutá pole jsou počítána automaticky.
Položka č. 1
Profesionální kamera 4K HDR | Požadované technické parametry | Nabízený model | Technické parametry nabízeného modelu
Popis | Profesionální ruční kamera 4K HDR s pevným objektivem
Objektiv | Pevný 17x optický zoom (servo/manual) Tři nezávislé ovládací kroužky s koncovým dorazem pro ostření, zoom a clonu Ohnisko: f = 5.6 - 95.2 mm (35mm equivalent: 30.3 - 515 mm) Clona: F1.9 - F16 and close, (auto/manual) Ostření: 800 mm to ∞ (Macro Off), 50 mm to ∞ (Macro On, Wide), 800 mm to ∞ (Macro On, Tele), AF/MF/Full MF Průměr filtru: 77 mm
Kamera | Typ snímače: 3 × 1/2“ CMOS Exmor R Počet ef. pixelů: 3840 (H) x 2160 (V) Optické filtry: ND filters OFF: CLEAR1: 1/4 ND2: 1/16 ND3: 1/64 ND, Linear variable ND (Approx. 1/4ND to 1/128ND) Citlivost: 0.0013lx (typical) Odstup signál-šum: 63 dB (Y) (typical) Rychlost závěrky: 1/24 sec to 1/8,000 sec Slow & Quick Motion: XAVC Long 2160P: 1-60 fps, 1080P: 1-60 fps, 720P: 1-60 fps/ MPEG HD422 1080P: 1-30 fps, 720P: 1-60 fps, MPEG HD420 1080P: 1-30 fps, 720P: 1-60 fps Vyvážení bílé: Preset (3200K), Memory A, Memory B/ATW
Vstupy / Výstupy | Audio: XLR-type 3-pin (female) (x2), line/mic/mic +48 V SDI: BNC (x1), 12G/3G/HD/SD HDMI: Type A (x1) Timecode: BNC (x1) (switchable to TC in/out) Genlock: BNC (x1) (switchable to Video out) USB: USB device, Multi/Micro USB jack (x1); Host:USB 3.0/2.0 type A(x1); USB 2.0 type A(x1) Sluchátka / Repro: Stereo mini jack (x1) -16dBu 16Ω / Mono výstup 500mW Vstup napájení: DC jack Remote: Stereo mini-minijack (Φ2.5 mm) LAN: RJ-45 (x1), 1000BASE-T, 100BASE-T, 10BASE-T
Streaming | Protokol: AVC / RTMP / RTMPS; 1920x1080 at 9Mbps; 1920x1080 at 6Mbps; 1280x720 at 3Mbps; 640x340 at 1Mbps
Náhled | Hledáček: 1.3 cm (0.5 type); až 2.36M bodů LCD: 8.8cm (3.5 type); až 1.56M bodů
Mikrofon | Zabudovaný všesměrový elektret / kondenzátorový mikrofon
Úložiště | ExpressCard/34 slot (x2)
Wi-Fi/NFC | Wi-Fi: IEEE 802.11 a/b/g/n/ac; 2.4 GHz; NFC Forum Type 3 Tag compliant
Hmotnost | Max. 3kg včetně základního příslušenství
Dodávané příslušenství | EVF očnice; Battery pack; AC adaptér/ nabíječka; USB kabel; ramenní popruh
Záruka | 24 měsíců
Počet ks | 3 | Cena za 1 kus (Kč bez DPH)
|  | Cena za 3 kusy (Kč bez DPH) | 0
Položka č. 2
Kamerový stativ | Požadované technické parametry | Nabízený model | Technické parametry nabízeného modelu
Popis | Hliníkový kamerový stativ s fluidní hlavou, spodní rozpěrou a brašnou, kompatibilní s položkou č.1
Užitečné zatížení | Až 4 kg
Velikost polokoule | 75 mm
Stupně stativu | 2
Typ rozpěry | Spodní rozpěra
Výška s rozpěrou | 0,57 - 1,73 m
Posuvný rozsah | 104 mm
Rozsah náklonu | 90° až -75°
Kompatibilita rozhraní | Slide-in
Materiál stativu | Hliník
Hmotnost | Max. 5 kg
Přepravní délka | Max. 900 mm
Odpor | 3 horizontální a vertikální stupně odporu
Protiváha | 5 stupňů protiváhy
Příslušenství | Brašna součástí dodávky
Záruka | 24 měsíců
Počet ks | 3 | Cena za 1 kus (Kč bez DPH)
|  | Cena za 3 kusy (Kč bez DPH) | 0
Položka č. 3
Kompaktní režie | Požadované technické parametry | Nabízený model | Technické parametry nabízeného modelu
Popis | Miniaturní HD režie s integrovaným ovládacím pultem
Konektivita | Vstupy: 8x HDMI (typ A), 10-bit HD přepínatelný vstup včetně 2- kanálového audia; 2x audio 3,5mm stereo mini jack vstup. Výstupy: 2x programový HDMI výstup; 1x audio výstup 3,5mm stereo mini jack Ethernet port 10/100/1000 Base T 2x USB 3.1 (typ C) Sluchátkový výstup 3,5mm stereo mini jack
Efekty | 4 klíčovací efekty; 2 nezávislé DVE efekty a efekt SuperSurce se 4 dalšími DVE vrstvami
Náhled | 16-ti segmentový multiview náhled
Software | Bezplatný ovládací software pro OSX 10.15 a novější nebo Windows 10, 64-bit
Stream | Podpora živého streamingu pomocí RTMP přes ethernet nebo pomocí mobilního připojení
Záznam | Záznam H.264 videa na USB disky
Další funkce | Automatická konverze standadů a synchronizace u všech vstupů Interní knihovna pro min, 20 statických RGBA obrázků Audio mixer pro až 11 dvoukanálových audio-vstupů včetně dynamického procesoru a parametrického EQ 2x Media player
Záruka | 24 měsíců
Počet ks | 1 | Cena za 1 kus (Kč bez DPH)
|  | Cena za 1 kus (Kč bez DPH) | 0
Položka č. 4
Ultra HD režie | Požadované technické parametry | Nabízený model | Technické parametry nabízeného modelu
Popis | Ultra HD režie s integrovaným ovládacím pultem a 8-mi nezávislými až 12-G integrovanými vstupy.
Konektivita | Vstupy: 8x SDI 10-bit HD/UHD přepínatelné, včetně 2-kanálového audia; 1x SDI referenční vstup; 2x symetrický audio XLR vstup; 1x mikrofonní vstup Výstupy: 9x SDI 10-bit HD/UHD přpínatelné včetně 2-kanálového audia; 1x SDI multi view výstup; 1x HDMI multi view výstup; sluchátkový výstup Ethermet port; USB 2.0, RS-422
Podporované video standardy | HD: 720p50, 720p59.94, 1080p23.98, 1080p24, 1080p25, 1080p29.97, 1080p50, 1080p59.94, 1080i50, 1080i59.94 UHD: 2160p23.98, 2160p24, 2160p25, 2160p29.97, 2160p50, 2160p59.94
Efekty | DVE efekty; 37 prolínacích efektů, 2D DVE efekty, klíčovací algoritmy
Náhled | multiview výstup pro náhled až 8 zdrojů videa, preview a výstup; Integrovaný LCD displej k náhledu video vstupů/výstupu
Ovládací pult | Podsvícená tlačítka pro přepínání zdrojů signálu; tlačítka pro ovládání audio funkcí, prolínacích efektů, klíčovacích nástrojů a přehrávačů médií; ovládací prvky pro rychlé procházení nabídky režie a nastavování parametrů.
Software | Součástí dodávky je i ovládací software pro macOS a Windows umožňující připojení několika uživatelům najednou
Další funkce | Automatická konverze standadů a synchronizace u všech vstupů Datový prostor pro až 90 snímků UHD videa 1x upstream klíč a 2x downstream 1x aux výstup vč. náhledu na LCD displeji Mixážní pult pro zpracování všech zvukových stop (vložených do SDI linky i z nezávislých vstupů) včetně dynamického procesoru a parametrického EQ Integrovaný přehrávač médií
Záruka | 24 měsíců
Počet ks | 1 | Cena za 1 kus (Kč bez DPH)
|  | Cena za 1 kus (Kč bez DPH) | 0
Položka č. 5
LED panel | Požadované technické parametry jsou minimální, není-li uvedeno jinak | Nabízený model | Technické parametry nabízeného modelu
profesionální difúzní panel s RGBW LED technologií; úhel náklonu +/- 90°
Rozpětí paprsku | v rozmezí 105°-115 °
Plocha panelu | alespoň 355 mm x 300 mm
Světelné hodnoty | bílé světlo v rozmezí 2 800 K až 10 000 s plynule proměnnou korelovanou teplotou barev; plný barevný gamut RGB + W s ovládáním odstínu a sytosti; tolerance +/- 100 K (nominálně), +/- 1/8 Green-Magenta (nominálně)
Barevné podání | průměr CRI> 95, průměr TLCI> 90
Stmívání | kontinuální od 0% do 100%
Ovládání | integrovaný ovladač, DMX 5pin vstup a výstup, síťové připojení EtherCon LAN, USB-A, Art-NET; vzdálená správa zařízení (RDM): nastavení DMX, počítadlo hodin a standardní příkazy RDM
Připojení | možnost zavěšení na truss se zámkem náklonu s vysokou pevností nebo přes čep (spigot) 28 mm na osvětlovací stativ
Zabezpečení | provoz při teplotě okolí minimálně v rozsahu -20°C - +45°C; třída ochrany III/IP20
Životnost | odhadovaní životnost LED panelu alespoň 50.000h s odhadovaným barevným posun po celou dobu životnosti (CCT) +/- 5%
Fotometrická data | svítivost z 5m při 105° (při 3200K minimálně 241luxů, při 5600K minimálně 282luxů)
Napájení | odběr nepřesáhne 200W
Rozměry | váha nepřesáhne 10kg
Příslušenství | balení musí obsahovat adaptér pro připojení napájecího zdroje, rám na uchycení na truss a základní difuzní filtr
Záruka | 24 měsíců
Počet ks | 1 | Cena za 1 kus (Kč bez DPH)
|  | Cena za 1 kus (Kč bez DPH) | 0
Položka č. 6
Napájecí zdroj k LED panelu | Požadované technické parametry jsou minimální, není-li uvedeno jinak | Nabízený model | Technické parametry nabízeného modelu
Zařízení | napájecí zdroj do 220V
Ovládání | možnost vypnutí/zapnutí přepínačem přímo na zařízení
Kompatibilita | plná kompatibilita s položkou č. 5 s možností umístění přímo na LED panel
Záruka | 24 měsíců
Počet ks | 1 | Cena za 1 kus (Kč bez DPH)
|  | Cena za 1 kus (Kč bez DPH) | 0
Položka č. 7
Adaptér na baterie k LED panelu | Požadované technické parametry jsou minimální, není-li uvedeno jinak | Nabízený model | Technické parametry nabízeného modelu
Zařízení | adaptér na baterie typu V-Mount (kompatibilní systém, který je na škole využíván) umožňující připojení dvou baterií typu V-Mount k LED panelu; možnost montáže přímo na šasi
Kompatibilita | plná kompatibilita s položkou č. 5 s možností umístění přímo na LED panel
Záruka | 24 měsíců
Počet ks | 1 | Cena za 1 kus (Kč bez DPH)
|  | Cena za 1 kus (Kč bez DPH) | 0
Položka č. 8
Dálkový ovladač k LED panelu | Požadované technické parametry jsou minimální, není-li uvedeno jinak | Nabízený model | Technické parametry nabízeného modelu
Zařízení | plnohodnotné dálkové ovládání LED panelu
Parametry | ovladač musí mít na šasi umístěn display s jednotlivými aktuálními parametry a hodnotami LED panelu
Kompatibilita | kompatibilita s položkou č. 5
Záruka | 24 měsíců
Počet ks | 1 | Cena za 1 kus (Kč bez DPH)
|  | Cena za 1 kus (Kč bez DPH) | 0
Položka č. 9
Kabeláž k dálkovému ovládání | Požadované technické parametry jsou minimální, není-li uvedeno jinak | Nabízený model | Technické parametry nabízeného modelu
Zařízení | kabeláž pro propojení dálkového ovládání a LED panelu (např. USB kabel s minimální délkou 5 m, pro možnost ovládání panelu, který je zavěšen například na truss)
Délka | minimálně 5 m
Kompatibilita | kompatibilita s položkami č. 5 a č. 8
Záruka | 24 měsíců
Počet ks | 1 | Cena za 1 kus (Kč bez DPH)
|  | Cena za 1 kus (Kč bez DPH) | 0
Položka č. 10
Klapky k LED panelu | Požadované technické parametry | Nabízený model | Technické parametry nabízeného modelu
Zařízení | čtyřdílné klapky k LED panelu; minimálně dva bezpečnostní háčky
Provedení | boční vedení musí umožňovat zasunutí difuzních panelů bez vyjmutí klapek
Kompatibilita | plná kompatibilita s položkou č. 5 s možností umístění přímo na LED panel
Záruka | 24 měsíců
Počet ks | 1 | Cena za 1 kus (Kč bez DPH)
|  | Cena za 1 kus (Kč bez DPH) | 0
Položka č. 11
Difuzní filtr typu lucerna pro LED panel | Požadované technické parametry | Nabízený model | Technické parametry nabízeného modelu
Zařízení | difuzní filtr typu ve tvaru lucerny/balonu pro rozptýlení měkkého světla do celého prostoru
Připojení | možnost upevnění k přední části LED panelu
Příslušenství | balení musí obsahovat také držáky a sukni (sloužící jako boční ořez světla)
Kompatibilita | plná kompatibilita s položkou č. 5 s možností umístění přímo na LED panel
Záruka | 24 měsíců
Počet ks | 1 | Cena za 1 kus (Kč bez DPH)
|  | Cena za 1 kus (Kč bez DPH) | 0
Položka č. 12
Mikrofon typ "Shotgun" | Požadované technické parametry | Nabízený model | Technické parametry nabízeného modelu
Popis | Dlouhý kondenzátorový mikrofon typu "puška" s vysokou směrovastí pro vzdálené snímání zvuku
Směrová charkteristika | Superkardioidní / laloková
Frekvenční rozsah | 20Hz - 20kHz
Citlivost při 1 kHz a 1 kOhm | 21 mV/Pa
Impedance | 150 Ohm
Akustický tlak | max. 128 dB
Napájení | phantom +48V
Další vlastnosti | Interferenční / tlakově-gradientní převodník Účinné potlačení bočního a zadního zvuku Snímací úhel 45° Možnost zapnutí útlumu a basového filtru Větrná ochrana součástí dodávky
Konektor | XLR 3F
Záruka | 24 měsíců
Počet ks | 2 | Cena za 1 kus (Kč bez DPH)
|  | Cena za 2 kusy (Kč bez DPH) | 0
Položka č. 13
SDI kabel 20m | Požadované technické parametry | Nabízený model | Technické parametry nabízeného modelu
Délka | 20m
Typ | Koaxiální flexibilní Low Loss kabel
Impedance | 75 Ohm
Rozměry | Vnější průměr 7.2mm, průměr středového vodiče 1,02mm
Útlum | Maximálně 22.8dB/100m při 750MHz
Podpora | HD/3G-SDI do vzdálenosti 90m a 12G-SDI do 50m
Konektory | BNC od stejného výrobce
Záruka | 24 měsíců
Počet ks | 6 | Cena za 1 kus (Kč bez DPH)
|  | Cena za 6 kusů (Kč bez DPH) | 0
Položka č. 14
SDI kabel 10m | Požadované technické parametry | Nabízený model | Technické parametry nabízeného modelu
Délka | 10m
Typ | Koaxiální flexibilní Low Loss kabel
Impedance | 75 Ohm
Rozměry | Vnější průměr 7.2mm, průměr středového vodiče 1,02mm
Útlum | Maximálně 22.8dB/100m při 750MHz
Podpora | HD/3G-SDI do vzdálenosti 90m a 12G-SDI do 50m
Konektory | BNC od stejného výrobce
Záruka | 24 měsíců
Počet ks | 6 | Cena za 1 kus (Kč bez DPH)
|  | Cena za 6 kusů (Kč bez DPH) | 0
Položka č. 15
Cat 6a 2m | Požadované technické parametry | Nabízený model | Technické parametry nabízeného modelu
Délka | 2m
Kategorie | Cat 6, vodič lanko
Konektory | RJ45
Stínění | FTP (hliníková fólie)
Záruka | 24 měsíců
Počet ks | 6 | Cena za 1 kus (Kč bez DPH)
|  | Cena za 6 kusů (Kč bez DPH) | 0
Položka č. 16
Cat 6a 5m | Požadované technické parametry | Nabízený model | Technické parametry nabízeného modelu
Délka | 5m
Kategorie | Cat 6, vodič lanko
Konektory | RJ45
Stínění | FTP (hliníková fólie)
Záruka | 24 měsíců
Počet ks | 2 | Cena za 1 kus (Kč bez DPH)
|  | Cena za 2 kusy (Kč bez DPH) | 0
Položka č. 17
Převodník SDI a HDMI | Požadované technické parametry | Nabízený model | Technické parametry nabízeného modelu
Popis | Konvertor všech standardů, pro vzájemnou konverzi SD a HD formátů
Vstupy | 1x SDI - SD, HD nebo 3G 1x SDI - externí referenční vstup 1x HDMI (typ A)
Výstupy | 2x SDI 1x SDI - výstup smyčky 1x HDMI (typ A), podpora EDID monitoru
Další funkce | Automatická konverze běžných počítačových rozlišení do vysílacích formátů Referenční vstup pro vestavěnou re-synchronizaci
Příslušenství | Napájecí adaptér
Záruka | 24 měsíců
Počet ks | 8 | Cena za 1 kus (Kč bez DPH)
|  | Cena za 8 kusů (Kč bez DPH) | 0
Položka č. 18
NDI převodník | Požadované technické parametry | Nabízený model | Technické parametry nabízeného modelu
Zařízení | Převodník pro zapojení kamer a jiných video zdrojů a zobrazovačů do streamovacího řetězce, NDI enkodér + dekodér s možností využití obou funkcí zároveň.
Vstupy | HDMI
Výstupy | HDMI
Napájení | Možnost napájení přes PoE, 5-18 V DC
Připojení | 10/100/1000 Ethernet s konektorem RJ45
Další funkce | Integrované TALLY světlo.
Audio | Audio 3.5mm jack I/O pro náhlavní soupravu
Konstrukce | Odolné kovové tělo
Příslušenství | Napájecí adaptér
Záruka | 24 měsíců
Počet ks | 2 | Cena za 1 kus (Kč bez DPH)
|  | Cena za 2 kusy (Kč bez DPH) | 0
Položka č. 19
Převodník audia na SDI 4K | Požadované technické parametry | Nabízený model | Technické parametry nabízeného modelu
Popis | Převodník umožňuje vkládat čtyři kanály analogového zvuku nebo 8 kanálů digitálního AES/EBU audia do SDI signálu
Vstupy | 1x SDI, HD nebo 6G SDI 1x SDI ALT automaticky přepíná, když hlavní vstup ztratí signál 4x 6,3 mm jack TRS pro 4x analogový nebo 8x digitalní audio signál
Výstupy | 1x SDI výstup
Podporované standardy | SD: 525i59.94 NTSC, 625i50 PAL HD: 720p50, 720p59.94, 720p60, 1080p23.98, 1080p24, 1080p25, 1080p29.97, 1080p30, 1080p47.95, 1080p48, 1080p50, 1080p59.94, 1080p60, 1080PsF23.98, 1080PsF24, 1080PsF25, 1080PsF29.97, 1080PsF30, 1080i50, 1080i59.94, 1080i60 2K: 2Kp23.98 DCI, 2Kp24 DCI, 2Kp25 DCI, 2Kp29.97 DCI, 2Kp30 DCI, 2Kp47.95 DCI, 2Kp48 DCI, 2Kp50 DCI, 2Kp59.94 DCI, 2Kp60 DCI, 2KPsF23.98 DCI, 2KPsF24 DCI, 2KPsF25 DCI, 2KPsF29.97 DCI, 2KPsF30 DCI UHD: 2160p23.98, 2160p24, 2160p25, 2160p29.97, 2160p30 4K: 4Kp23.98 DCI, 4Kp24 DCI, 4Kp25 DCI, 4Kp29.97 DCI, 4Kp30 DCI
Příslušenství | Napájecí adaptér
Záruka | 24 měsíců
Počet ks | 2 | Cena za 1 kus (Kč bez DPH)
|  | Cena za 2 kusy (Kč bez DPH) | 0
|  | Cena za část 3 celkem bez DPH | 0

## Část 4 - On-line výuka + CŽV
Veřejná zakázka na dodávky: „AV a foto technologie pro Martu, audio pro zpěv a streamovací technologie DF z NPO (2022) – část 4 On-line výuka + CŽV“
Příloha č. 1: Technická specifikace zařízení a cenová kalkulace
Poznámky:
1. Všechna pole s šedým pozadím musí být vyplněna.
2. Ve sloupci "Nabízený model" uveďte u každé položky přesné označení modelu.
3. Ve sloupci "Technické parametry nabízeného modelu" uveďte skutečnou hodnotu příslušného parametru (uhlopříčka, velikost paměti, atd.).
4. Všechny technické parametry musí být specifikované výrobcem a ověřitelné na webových stránkách výrobce v technické dokumentaci.
5. V řádcích s neměřitelnými parametry či požadavky uveďte skutečnost, že je parametr splněn, minimálně zápisem "Ano" nebo doplňující informací, z níž plyne, že parametr či požadavek je splněn.
6. Nesplnění kteréhokoliv z požadovaných parametrů je důvodem k vyloučení uchazeče.
7. Jednotková cena ze 1 ks nabízeného modelu (počítače, monitoru, notebooku, atd.) musí být vyplněna do fialového pole. Žlutá pole jsou počítána automaticky.
Položka č. 1
Konferenční mikrofon s reproduktorem | Požadované technické parametry | Nabízený model | Technické parametry nabízeného modelu
Popis | Kompaktní, všesměrový, bluetooth, stolní konferenční mikrofon s reproduktorem
Mikrofon | Kondenzátorový/elektretový; Charakteristika: všesměrová, dosah min. 1,5m Frekvenční rozsah: 150 Hz - 6,5 kHz
Reproduktor | Frekvenční rozsah: 250 Hz - 14 kHz (hudební mód) 250 Hz - 7,5 kHz (konferenční mód)
Konktivita | Bluetooth min. verze 3.0; USB 2.0
Napájení | Integrovaná nabíjecí baterie - výdrž až 15 hod. provozu, nabíjení přes USB, doba nabíjení cca 2 hod.
Další funkce | Eliminace dozvuku; stavová LED indikace, ukazatel baterie a dotykové ovládání hovorů, hlasitosti a ztišení mikrofonu.
Certifikace | Certifikace pro platformu MS Teams, která je na škole používána.
Záruka | 24 měsíců
Počet ks | 1 | Cena za 1 kus (Kč bez DPH)
|  | Cena za 1 kus (Kč bez DPH) | 0
Položka č. 2
Konferenční USB kamera | Požadované technické parametry | Nabízený model | Technické parametry nabízeného modelu
Popis | Konferenční PTZ kamera s UHD obrazovým systémem a automatickým ovládáním
Podporovaná rozlišení | 4K, 1440p, 1080p, 900p, 720p a SD při 30 fps 1080p, 720p při 30 fps a 60 fps
Otáčení, naklápění, zoom | Plynulé, tiché, motorizované otáčení, naklápění a zoom Posouvání: min. ±90° Naklápění: min. +50°/-90° min. 15x HD zoom
Zorné pole | Diagonální: min. 90 ° Horizontální: min. 80 ° Svisle: min. 50 °
Konektivita | USB 3.0 (typ - C) plug-and-play
Další funkce | Autofokus, automatické ovládání, WDR
Montáž, umístění | Na stůl, na stativ - standardní závit stativu, na zeď pomocí přiloženého příslušenství, možnost instalace na strop
Kompatibilita | Windows 10 a novější, OSX 10.10 a novější; certifikace pro MS Teams
Dodávané příslušenství | Dálkový ovladač RF; napájecí adaptér; USB kabel; držák s materiálem pro upevnění
Záruka | 24 měsíců
Počet ks | 1 | Cena za 1 kus (Kč bez DPH)
|  | Cena za 1 kus (Kč bez DPH) | 0
|  | Celkem z fin. prostředků NPO celkem bez DPH | 0
Následující položky budou financovány z IP !!! Institucionálního příspěvku MŠMT (IP)
Položka č. 3
Konferenční mikrofon s reproduktorem | Požadované technické parametry | Nabízený model | Technické parametry nabízeného modelu
Popis | Kompaktní, všesměrový, bluetooth, stolní konferenční mikrofon s reproduktorem pro menší učebny
Mikrofon | Kondenzátorový/elektretový; Charakteristika: všesměrová, dosah min. 1,5m Frekvenční rozsah: 150 Hz - 6,5 kHz
Reproduktor | Frekvenční rozsah: 250 Hz - 14 kHz (hudební mód) 250 Hz - 7,5 kHz (konferenční mód)
Konktivita | Bluetooth min. verze 3.0; USB 2.0
Napájení | Integrovaná nabíjecí baterie - výdrž až 15 hod. provozu, nabíjení přes USB, doba nabíjení cca 2 hod.
Další funkce | Eliminace dozvuku; stavová LED indikace, ukazatel baterie a dotykové ovládání hovorů, hlasitosti a ztišení mikrofonu.
Certifikace | Certifikace pro platformu MS Teams, která je na škole používána.
Záruka | 24 měsíců
Počet ks | 1 | Cena za 1 kus (Kč bez DPH)
|  | Cena za 1 kus (Kč bez DPH) | 0
Položka č. 4
Konferenční USB kamera | Požadované technické parametry | Nabízený model | Technické parametry nabízeného modelu
Popis | Konferenční PTZ kamera s UHD obrazovým systémem a automatickým ovládáním
Podporovaná rozlišení | 4K, 1440p, 1080p, 900p, 720p a SD při 30 fps 1080p, 720p při 30 fps a 60 fps
Otáčení, naklápění, zoom | Plynulé, tiché, motorizované otáčení, naklápění a zoom Posouvání: min. ±90° Naklápění: min. +50°/-90° min. 15x HD zoom
Zorné pole | Diagonální: min. 90 ° Horizontální: min. 80 ° Svisle: min. 50 °
Konektivita | USB 3.0 (typ - C) plug-and-play
Další funkce | Autofokus, automatické ovládání, WDR
Montáž, umístění | Na stůl, na stativ - standardní závit stativu, na zeď pomocí přiloženého příslušenství, možnost instalace na strop
Kompatibilita | Windows 10 a novější, OSX 10.10 a novější; certifikace pro platformu MS Teams, která je na škole používána
Dodávané příslušenství | Dálkový ovladač RF; napájecí adaptér; USB kabel; držák s materiálem pro upevnění
Záruka | 24 měsíců
Počet ks | 1 | Cena za 1 kus (Kč bez DPH)
|  | Cena za 1 kus (Kč bez DPH) | 0
Položka č. 5
PTZ NDI kamera PoE | Požadované technické parametry | Nabízený model | Technické parametry nabízeného modelu
Popis | Konferenční PTZ NDI HX kamera
Obrazový senzor | 1/2.8" HD CMOS sensor, 16:9, min. 2.0 megapixel
Podporovaná rozlišení a snímkové frekvence | 1080p60/50/30/25/59.94/29.97 1080i60/50/59.94 720p60/50/30/25/59.94/29.97
Otáčení, naklápění, zoom | Rychlé, plynulé a tiché otáčení a naklápění Otáčení: min. ±170° Náklon: min. +90° (up) -30° (down) Zoom: min. 18x total zoom (12x optical zoom)
Zorné pole | min. 70°(wide) - 10°(tele)
Video výstupy | NDI HX, SDI, HDMI, LAN (RJ45)
Video komprese | Streamový formát: H.264, H.265
Video protokoly | NDI HX, RTSP, RTMP
Audio | Vstup: 3,5mm jack Formát: AAC/MP3
Rozhraní | 100 Mbps Ethernet RJ45; Podpora napájení PoE (PoE+)
Další funkce | BLC (protisvětlo), automatické vyvážení bílé, ostření, clona, WDR - široký dynamický rozsah, elektronická závěrka, možnost instalace na strop
Kompatibilita | Windows 10 a novější, OSX 10.10 a novější; kompatibilita s platformou MS Teams, která je na škole používána
Dodávané příslušenství | Napájecí adaptér; Dálkové ovládání; 1-port PoE+ injektor (vyžaduje-li kamera napájení PoE+)
Záruka | 24 měsíců
Počet ks | 1 | Cena za 1 kus (Kč bez DPH)
|  | Cena za 1 kus (Kč bez DPH) | 0
Položka č. 6
Dualní bezdrátový mikrofonní systém | Požadované technické parametry | Nabízený model | Technické parametry nabízeného modelu
popis | Kompaktní bezdrátový mikrofonní systém skládající se z dvoukanálového přijímače a dvou vysílačů
Vysílač | Digitální přenos 2,4 GHz s 128bitovým šifrováním Dosah: až 200m při přímé viditelnosti 3.5 mm TRS vstup pro externí lavalier mikrofony Integrovaná možnost nahrávání do vnitřní paměti Klip pro uchycení na oděv
Mikrofony | Vestavěný všesměrový kondenzátorový mikrofon ve vysílačích Frekvenční rozsah: 50Hz - 20kHz Max. SPL: 100 dB SPL (1kHz @ 1m) dB
Přijímač | Digitálním audio výstup USB-C pro propojení s PC Analogový audio výstup TRS 3,5mm
Napájení | Integrované dobíjecí lithium-iontové baterie jednotek Dobíjení: USB 5V, 0.3A Udávaná výdrž min. 6 hodin provozu na jedno nabití
Další funkce | Mono nebo stereofonní režim nahrávání Záznam druhého kanálu s útlumem -20 dB Flexibilní ovládání gainu (3 stupně rozšiřitelné až na 10 stupňů)
Příslušenství | Součástí dodávky je i volitelné příslušenství: 2x klopový mikrofon a 1x adaptér na ruční mikrofon. Vše kompatibilní s dodávaným mikrofonnním systémem.
Záruka | 24 měsíců
Počet ks | 1 | Cena za 1 kus (Kč bez DPH)
|  | Cena za 1 kus (Kč bez DPH) | 0
Položka č. 7
Instalace PTZ kamery | Požadované technické parametry | Nabízený model | Technické parametry nabízeného modelu
Popis | Stropní instalace PTZ kamery na učebně 104 a její připojení pomocí Cat kabelu do routeru v katedře včetně kabeláže; Integrace kamery do prostředí MS Teams.
Záruka | 24 měsíců
Instalace PTZ kamery | 1 | Cena za instalaci (Kč bez DPH)
|  | Cena za instalaci celkem (Kč bez DPH) | 0
|  | Celkem z institucionálního příspěvku MŠMT (IP) bez DPH | 0
|  | Cena za část 4 celkem bez DPH | 0