## část 1 - Videotechnika
Veřejná zakázka na dodávky | "DnO – Videotechnologie – část 1: Videotechnika"
Příloha č. 1: Technická specifikace zařízení a cenová kalkulace k VZ:
Poznámky:
1. Všechna pole s šedým pozadím musí být vyplněna.
2. Ve sloupci "Nabízený model" uveďte u každé položky přesné označení modelu.
3. Ve sloupci "Technické parametry nabízeného modelu" uveďte skutečnou hodnotu příslušného parametru (počet jader, velikost paměti, atd.).
4. Všechny technické parametry musí být specifikované výrobcem a ověřitelné na webových stránkách výrobce v technické dokumentaci.
5. V řádcích s neměřitelnými parametry či požadavky uveďte skutečnost, že je parametr splněn, minimálně zápisem "Ano" nebo doplňující informací, z níž plyne, že parametr či požadavek je splněn.
6. Nesplnění kteréhokoliv z požadovaných parametrů je důvodem k vyloučení uchazeče.
7. Jednotková cena za 1 ks nabízeného modelu (počítače, monitoru, notebooku, atd.) musí být vyplněna do fialového pole. Žlutá pole jsou počítána automaticky.
Položka č. 1
Video režie | Požadované technické parametry jsou minimální, není-li uvedeno jinak | Nabízený model | Technické parametry nabízeného modelu
Popis | Výkonný produkční systém režie s podporou živého zpracování multiformátového až 4K UHD živého streamování, nahrávání, podpory grafiky řízené daty, virtuálních a dalších funkcí
Vstupy | 4x fyzické připojení 3G/HD/SD-SDI připojení podporující video vstup v libovolné kombinaci standardních formátů, rozlišení a snímkovací frekvence; 16x simultánní video vstup s podporou libovolné kombinace kompatibilních zdrojů v rozlišení až 4K UHD při snímkové frekvenci 60 snímků za sekundu (2160p 59,94) s možností mixáže; 16x IP video vstup přes NDI, nezávislé na rozlišení;
PTZ | Podpora až 16 simultánních robotických kamer Pan-Tilt-Zoom (PTZ) s možností vzdáleného řízení (přes sériové a síťové protokoly – včetně RS232, RS422 a IP), s integrovaným ovládáním a možností presetů;
Výstupy | 3x multiview výstup podporující standardní rozlišení displeje (1x DVI, 1x HDMI, 1x DisplayPort) – možnost uživatelské konfigurace každého výstupu nezávisle dle potřeby; 4x fyzický SDI výstup 3G/HD/SD-SDI; Video výstup konfigurovatelný až pro 4 nezávislé výstupy přes IP a SDI; Síťový video výstup IP přes NDI, volitelně konfigurovatelný pro: 4x nezávislé video výstupy / 1x 4K UHD video výstup; 3x streamovací výstup se simultánním streamovacím archivem (nezávislý na rozlišení) ;
Audio | 4x SDI vstup; 1x XLR stereo vstup; 3x 1/4” stereo vstup; 4x SDI výstup; 1x XLR stereo výstup; 3x 1/4” stereo výstup; 1x 1/4” stereo výstup pro sluchátka; integrovaný softwarový multi-kanálový audio mixér s podporou pro čtyřkanálový zvuk; nativní podpora síťových audio vstupů a výstupů po NDI (v divadle je tento typ protokolu již využíván); integrovaná podpora síťového protokolu Dante (v divadle je tento typ protokolu již využíván);
Latence propustnosti | ~1.0-1.5 snímků
Síťová konektivita | 1x 10 Gigabit Ethernet, 1x 1 Gigabit Ethernet
Další funkce | Nativní podpora až 2 simultánních vstupů pro videohovory Skype; 4x M/E sběrnice podporující video re-entry – 1x kanál Mix/Effect na sběrnici s podporou až 4 zdrojů, 4x klíčovací vrstvy na sběrnici, 9 paměťových slotů na sběrnici; 4x DSK kanály; 5x přehrávač medií (možnost zvuku, videa, grafiky); klíčovací funkce na všech zdrojových kanálech a M/E sběrnicích; import dat v reálném čase včetně automatizovaných vstupů z interních i externích zdrojů (webové stránky, databáze, tabulky, XML, CSV aj.); podpora uživatelských maker (nahrávání, ukládání, úprava a automatizace) – možnost ovládání přes webové rozhraní; export videa a obrazových souborů: do sociálních medií, lokálních nebo externích úložišť, síťových serverů, FTP – s možností transcodingu; Pořizuje statické snímky bez prokládání v plném rozlišení z externích video zdrojů a výstupů; Tally (podpora hardware tally přes standardizovaný konektor HD15 GPI, síťové tally přes NDI protokol); Genlock; MIDI (podpora MIDI protokolu se zařízením třetí strany);
Nahrávání/záznam | Podpora záznamu 16x konfigurovatelných IP kanálů; 3x záznam ve standardu H.264 i QuickTime; 1x zvuková stopa v MP3;
Další konektory | 1x USB 3.2 Gen 2 Type-C 7x USB 3.2 Gen 1 Type-A
Úložiště | 2x 4TB 3,5" interní pevný disk (cash min. 128MB); systémový disk 120GB SSD; podpora sdílených úložišť; podpora nahrávání na externí úložiště přes USB 3.0 nebo eSATA;
Rozměry | Základní jednotka výšky 2U (nepřesáhne 50 x 9 x 50 cm)
Záruka | 24 měsíců
Počet ks | 1 | Cena za 1 kus (Kč bez DPH)
|  | Cena za 1 kus (Kč bez DPH) | 0
Položka č. 2
Ovládací panel video režie | Požadované technické parametry jsou minimální, není-li uvedeno jinak | Nabízený model | Technické parametry nabízeného modelu
Popis | Ovládací panel pro použití s režií v položce č. 1. Nabízí IP konektivitu s podporou ovládání po síti a nezávisle přiřaditelné ovládací prvky. Panel disponuje osvětlením, variabilním osvětlením T-barů a LCD displeji se správou štítků; Minimálně 2 M/E řady s T-barem; Minimálně 16 podsvícených tlačítek pro volbu vstupů v každé řadě; Výceúčelový joystick pro ovládání PTZ kamer; Tlačítka (podsvícená)pro ovládání přehrávání médií; možnost spouštění příkazů real-time video operací, včetně pohodlnáho rychlého přístupu k mediím, PTZ kamerám, ovládání kompozic, pamětí i maker;
T- bar | 2x T-bar s variabilním podsvícením – každý pro jednu M/E řadu (více-módový);
Joystick | 1x výceúčelový joystick s třemi osami podporující ovládat scale, pozice, rotace, ořez pro vrstvy, klíčování i ovládat PTZ kamery;
síťová konektivita | Připojení pomocí 1 Gigabit Ethernet
rozměry | Nepřesáhne 30 x 15 x 95 cm
Kompatibilita | Kompatibilní s položkou č. 1
Záruka | 24 měsíců
Počet ks | 1 | Cena za 1 kus (Kč bez DPH)
|  | Cena za 1 kus (Kč bez DPH) | 0
Položka č. 3
PTZ kamera | Požadované technické parametry jsou minimální, není-li uvedeno jinak | Nabízený model | Technické parametry nabízeného modelu
Popis | Kamera PTZ 4K UHD určená pro produkci a streamování videí přes NDI.
Obrazový snímač | Jednodeskový snímač CMOS typu 1,0 (1,0") s rozlišením alespoň 8,2 megapixelu (3 840 × 2 160p)
Objektiv | Ohnisková vzdálenost 8,3 – 124,5 mm; f/2,8 – 4,5; 15× optický zoom; irisová clona s 9 lamelami
Závěrka | 1/6 až 1/2 000 s
Otáčení a naklánění (PTZ) | Provozní rozsah otáčení: ±170° ve vodorovném směru; Provozní rychlost otáčení: 0,1° až 100°/s; Provozní rozsah naklánění: –30° až +90° ve svislém směru; Provozní rychlost naklánění: 0,1° až 100°/s
Audio | Vstup XLR; 3,5mm audio stereo jack
Výstupy | 3G-SDI (rozlišení min. 1920x1080px), HDMI (rozliš. min. 3840 x 2160px), IP (rozliš. min. 3840 x 2160px);
Řízení komunikace | LAN, Wi-Fi, sériové, IR
Konektory rozhraní | 1× LAN, RJ45, 1000Base-T; 1× typ A (USB 2.0)
Další funkce | Ruční/automatická clona; Vestavěný ND filtr (vypnuto, 1/4, 1/16, 1/64) poháněný motorem; vyvážení bílé; Gama korekce; Stabilizace obrazu; Genlock - SDI konektor; resetovací tlačítko na těle kamery; možnost ovládání a konfigurace kamery přes webový prohlížeč;
Podporované protokoly | RTSP/RTP, NDI¦HX, RTMP/RTMPS, Standardní komunikace (Seriál, IP);
Napájení | Napájení přes síť Ethernet (PoE+) prostřednictvím konektoru LAN nebo externí napájení: 24 V DC (pomocí přiloženého napájecího adaptéru)
Barva | Černá (nutnost zachovat co nejméně rušící prvky v prostorách divadla)
Rozměry | Nepřesáhnou 210 x 280 x 210 mm a 5 kg (pouze tělo)
Příslušenství | Držák kamery pro zavěšení na tyč o průměru 50mm
Kompatibilita | Kompatibilní s položkou č. 1
Záruka | 24 měsíců
Počet ks | 1 | Cena za 1 kus (Kč bez DPH)
|  | Cena za 1 kus (Kč bez DPH) | 0
Položka č. 4
PTZ kamera | Požadované technické parametry jsou minimální, není-li uvedeno jinak | Nabízený model | Technické parametry nabízeného modelu
Popis | Kamera PTZ 4K UHD určená pro produkci a streamování videí přes NDI.
Obrazový snímač | Jednodeskový snímač CMOS typu 1/2,3 (1/2,3") s rozlišením alespoň 8,2 megapixelu (3 840 × 2 160p)
Objektiv | Ohnisková vzdálenost 3,67–73,4 mm, f/1,8–2,8, 20× optický zoom, kruhová clona s 8 lamelami
Závěrka | 1/6 až 1/2000 s
Otáčení a naklánění (PTZ) | Provozní rozsah otáčení: ±170° ve vodorovném směru; Provozní rychlost otáčení: 0,2° až 300°/s; Provozní rozsah naklánění: –30° až +100° ve svislém směru; Provozní rychlost naklánění: 0,2° až 170°/s
Audio | 3,5mm audio stereo jack
Výstupy | 3G-SDI (rozlišení min. 1920x1080px), HDMI (rozliš. min. 3840 x 2160px), IP (rozliš. min. 3840 x 2160px);
Řízení komunikace | LAN, Wi-Fi, sériové, IR
Konektory rozhraní | 1× LAN, RJ45, 1000Base-T; 1× typ A (USB 2.0), 1× typ C (USB 3.0)
Další funkce | Ruční/automatická clona; Vestavěný ND filtr (max. 1/8 s gradací ND) poháněný motorem; vyvážení bílé; Gama korekce; Stabilizace obrazu; resetovací tlačítko na těle kamery; možnost ovládání a konfigurace kamery přes webový prohlížeč;
Podporované protokoly | RTSP/RTP, NDI¦HX, RTMP/RTMPS, Standardní komunikace (Seriál, IP);
Napájení | Napájení přes síť Ethernet (PoE+) prostřednictvím konektoru LAN nebo externí napájení: 24 V DC (pomocí přiloženého napájecího adaptéru)
Barva | Černá (nutnost zachovat co nejméně rušící prvky v prostorách divadla)
Rozměry | Nepřesáhnou 160 x 180 x 170 mm a 2,5 kg (pouze tělo)
Příslušenství | Držák kamery pro zavěšení na tyč o průměru 50mm
Kompatibilita | Kompatibilní s položkou č. 1
Záruka | 24 měsíců
Počet ks | 4 | Cena za 1 kus (Kč bez DPH)
|  | Cena za 4 kusy (Kč bez DPH) | 0
Položka č. 5
Ovladač PTZ kamer | Požadované technické parametry jsou minimální, není-li uvedeno jinak | Nabízený model | Technické parametry nabízeného modelu
Popis | Ovládač PTZ (pan-tilt-zoom) kamer s multifunkčním joystickem a intuitivní dotykovou obrazovkou pro snadné ovládání až 100 kamer přes IP připojení. S možností uložení 10 presetů (pozice, focus, expozice) pro každou kameru a jejich snadné vyvolání.
Display | Dotyková obrazovka s úhlopříčkou 7 palců
Další funkce | Kolébkový ovladač zoomu pro plynulé a přesné ovládání; Tlačítka s přiřaditelnou funkcí a přizpůsobitelné ovládací kolečko; Možnost vypnutí ovladače přepínačem bez nutnosti odpojení od napájení;
Připojení | Komunikace přes LAN (RJ-45)
Rozměry | Nepřesáhnou 350 x 110 x 190 mm a váha 2,5 kg
Napájecí adaptér součástí balení
Kompatibilita | Kompatibilní s položkami č. 3 a č. 4
Záruka | 24 měsíců
Počet ks | 1 | Cena za 1 kus (Kč bez DPH)
|  | Cena za 1 kus (Kč bez DPH) | 0
Položka č. 6
Monitor 43" | Požadované technické parametry | Nabízený model | Technické parametry nabízeného modelu
Popis | 4K matný LCD monitor IPS v poměru 16:9
Obrazovka | Úhlopříčka 43" (109,22 cm) o rozlišení 3840 × 2160 px (4K); kontrast 1000:1 a jasu 400 cd/m2; Odezva 8 ms
Připojení | DisplayPort 1.4, 4x HDMI 2.0, USB-C, 2x USB; Sluchátkový výstup
Další funkce | Reproduktory; VESA 200 x 200
Hmotnost | Nepřesáhne 20 kg
Energetické hodnoty | Spotřeba v SDR režimu nepřesáhne 60 kWh/1000h a v HDR režimu 85 kWh/1000h
Příslušenství | VESA držák do zdi
Záruka | 24 měsíců
Počet ks | 3 | Cena za 1 kus (Kč bez DPH)
|  | Cena za 3 kusy (Kč bez DPH) | 0
Položka č. 7
Monitor 24" | Požadované technické parametry | Nabízený model | Technické parametry nabízeného modelu
Popis | FullHD matný LCD monitor IPS v poměru 16:9
Obrazovka | Úhlopříčka 24" (60,96 cm) o rozlišení 1920 × 1080 px (FullHD); kontrast 1000:1 a jasu 250 cd/m2; Odezva 5 ms
Připojení | DisplayPort 1.3, DVI, HDMI 1.4, VGA, USB 3.2 Gen 1 (USB 3.0); Sluchátkový výstup
Další funkce | Reproduktory, Nastavitelná výška, Pivot, Flicker-free, Filtr modrého světla, Automatická regulace jasu; VESA 100 x 100
Hmotnost | Nepřesáhne 6 kg
Příslušenství | VESA držák do zdi
Záruka | 24 měsíců
Počet ks | 2 | Cena za 1 kus (Kč bez DPH)
|  | Cena za 2 kusy (Kč bez DPH) | 0
Položka č. 8
HDMI to NDI převodník | Požadované technické parametry jsou minimální, není-li uvedeno jinak | Nabízený model | Technické parametry nabízeného modelu
Popis | Konvertor HDMI 2.0 na NDI
Připojení | 2x 1000Mbps Ethernet port (RJ-45), USB 2.0, 3.5mm audio port
Napájení | POE (napájení po ethernetovém kabelu) nebo DC 12V
Další funkce | Tally, PTZ control
Kompatibilita | Kompatibilní s položkou č. 1
Záruka | 24 měsíců
Počet ks | 2 | Cena za 1 kus (Kč bez DPH)
|  | Cena za 2 kusy (Kč bez DPH) | 0
Položka č. 9
Převodník SDI – NDI | Požadované technické parametry | Nabízený model | Technické parametry nabízeného modelu
Popis | Obousměrný převodník mezi 12G-SDI na Full NDI
Rozlišení videa | 4K60p při 250Mbps
Připojení | 1000Mbps Ethernet port (RJ-45), 3.5mm audio port
Napájení | POE (napájení po ethernetovém kabelu), případně DC 5V-18V
Další funkce | Tally; Intercom; PTZ control; management přes webové rozhraní;
Kompatibilita | Kompatibilní s položkou č. 1
Záruka | 24 měsíců
Počet ks | 2 | Cena za 1 kus (Kč bez DPH)
|  | Cena za 2 kusy (Kč bez DPH) | 0
Položka č. 10
Převodník SDI to HDMI | Požadované technické parametry | Nabízený model | Technické parametry nabízeného modelu
Popis | Konvertor SDI na HDMI podporující standardy NTSC, PAL, 720 HD a 1080 HD
Vstupy | 1x SD, HD nebo 3G-SDI
Výstupy | 1x HDMI typ A; 1x SDI průchozí výstup (loop)
Napájení | Napájení pomocí zdroje do 220V, který je součástí zařízení a také napájení umožňující napbíjení pomocí USB-C kabelu
Záruka | 24 měsíců
Počet ks | 14 | Cena za 1 kus (Kč bez DPH)
|  | Cena za 14 kusů (Kč bez DPH) | 0
Položka č. 11
Převodník SDI – HDMI | Požadované technické parametry jsou minimální, není-li uvedeno jinak | Nabízený model | Technické parametry nabízeného modelu
Popis | Obousměrný převodník mezi SDI a HDMI podporující standardy NTSC, PAL, 720 HD a 1080 HD
Vstupy | 1x SD, HD nebo 3G-SDI; HDMI
Výstupy | 1x HDMI typ A; 1x SDI
Napájení | Napájení pomocí zdroje do 220V, který je součástí zařízení a také napájení umožňující napbíjení pomocí USB-C kabelu
Záruka | 24 měsíců
Počet ks | 14 | Cena za 1 kus (Kč bez DPH)
|  | Cena za 14 kusů (Kč bez DPH) | 0
Položka č. 12
Adobe licence | Požadované technické parametry jsou minimální, není-li uvedeno jinak | Nabízený model | Technické parametry nabízeného modelu
Licence | Softwarový balík Adobe Creative Cloud All Apps EDU NAMED Level 4 pro použití na operačních systémech Windows nebo MacOS určena pro jednoho uživatele v daném čase, umožňující uživateli aktivaci na dvou počítačích pro nesouběžné použití. S těmito aplikacemi je na škole již nakládáno ve výuce i v divadelním provozu a proto jsou vhodné pro další využití.
Aktivace licence | Licence bude aktivována na předem definovaný Adobe účet
Délka licence | 12 měsíců
Záruka | 24 měsíců
Počet ks | 2 | Cena za 1 kus (Kč bez DPH)
|  | Cena za 2 kusy (Kč bez DPH) | 0
Položka č. 13
Resolume Arena 7 licence + klíč | Požadované technické parametry jsou minimální, není-li uvedeno jinak | Nabízený model | Technické parametry nabízeného modelu
Licence | Video mappingový software Resolume Arena 7 pro použití na operačních systémech Windows nebo MacOS (upgrade na novější verzi software, který je již využíván při výuce)
Příslušenství | Součástí licence je USB klíč (dongle)
Záruka | 24 měsíců
Počet ks | 1 | Cena za 1 kus (Kč bez DPH)
|  | Cena za 1 kus (Kč bez DPH) | 0
Položka č. 14
Modulární node-patch prostředí pro Resolume Arena software + USB klíč | Požadované technické parametry jsou minimální, není-li uvedeno jinak | Nabízený model | Technické parametry nabízeného modelu
Licence | Video grafický modulární node-patch prostředí pro vytváření efektů, mixérů a generátorů videa pro software Resolume Arena (software využívaný při výuce) Použití na operačních systémech Windows nebo MacOS.
Příslušenství | Součástí licence je USB klíč (dongle)
Záruka | 24 měsíců
Počet ks | 1 | Cena za 1 kus (Kč bez DPH)
|  | Cena za 1 kus (Kč bez DPH) | 0
Položka č. 15
Zvukové rozhraní Dante pro videorežii | Požadované technické parametry jsou minimální, není-li uvedeno jinak | Nabízený model | Technické parametry nabízeného modelu
Licence | Podpora Dante protokolu pro videorežii
Kompatibilita | Nutná kompatibilita se stávajícím zvukovým řetězcem divadla) ; Kompatibilní s položkou č. 1
Záruka | 24 měsíců
Počet ks | 1 | Cena za 1 kus (Kč bez DPH)
|  | Cena za 1 kus (Kč bez DPH) | 0
Položka č. 16
Newtek NDI monitor licence | Požadované technické parametry | Nabízený model | Technické parametry nabízeného modelu
Popis | Aplikace umožňující zobrazovat NDI zdroje v síti na tablech s operačním systémem iOS a Android (které se na fakultách a v divadle využívají), bez nutnosti spárování se s třetím zařízením.
Licence iOS | 1x licence pro operační systém iOS
Licence Android | 1x licence pro operační systém Android
Kompatibilita | Kompatibilní s položkou č. 1
Aktivace licence | Licence bude aktivována na účet plně administrovatelný JAMU
Záruka | 24 měsíců
Počet ks | 1 | Cena za 1 kus (Kč bez DPH)
|  | Cena za 1 kus (Kč bez DPH) | 0
Položka č. 17
Aplikace NDI HX camera – licence | Požadované technické parametry | Nabízený model | Technické parametry nabízeného modelu
Popis | Aplikace umožňující vytvořit ze zařízení s operačním systémem iOS a Android (které se na fakultách a v divadle využívají) zdroj NDI dat. Možnost využítí kamery zažízení jako AV zdroje v min. kvalitě NDI¦HX, bez nutnosti spárovat se s třetím zařízením (serverem, videorežií), které licenci odemkne.
Licence iOS | 1x licence pro operační systém iOS
Licence Android | 1x licence pro operační systém Android
Kompatibilita | Kompatibilní s položkou č. 1
Aktivace licence | Licence bude aktivována na účet plně administrovatelný JAMU
Záruka | 24 měsíců
Počet ks | 1 | Cena za 1 kus (Kč bez DPH)
|  | Cena za 1 kus (Kč bez DPH) | 0
Položka č. 18
Kabeláž a drobný materiál | Požadované technické parametry jsou minimální, není-li uvedeno jinak | Nabízený model | Technické parametry nabízeného modelu
Popis | Kabeláž bude na míru pro danou instalaci. Níže uvedený soupis předpokládáné odhadované kabeláže pro instalaci ve videorežii.
SDI | 5m - 7ks, 20m - 2ks
HDMI | 1m - 5ks, 2m - 14ks, 0,5m - 6ks
USB | 1,5m - 28ks
UTP | 5m - 3ks, 3m - 9ks, 1m - 4ks,
230V | 2ks rozvodný panel 230V (určen do 19" datového rozvaděče s min. 8x 230V vývody)
Audio | XLR kabel 50m
Záruka | 24 měsíců
Počet ks | 1 | Cena za 1 kus (Kč bez DPH)
|  | Cena za 1 kus (Kč bez DPH) | 0
Položka č. 19
Zprovoznění techniky a zaškolení | Požadované technické parametry | Nabízený model | Technické parametry nabízeného modelu
Popis | Oživení veškeré techniky, její plné zprovoznění a zaškolení obsluhy
Délka | Zaškolení v délce 16 h
Záruka | 24 měsíců
Počet ks | 1 | Cena za 1 kus (Kč bez DPH)
|  | Cena za 1 kus (Kč bez DPH) | 0
Položka č. 20
Software pro tvorbu realtime interaktivního multimediálního obsahu – educational licence | Požadované technické parametry | Nabízený model | Technické parametry nabízeného modelu
Popis | Software umožňující v jednom integrovaném prostředí vytvářet engine aplikace i uživatelské rozhraní včetně rychlého prototypování. Pomocí sady funkcí umožňuje vytvářet vlastní rozhraní a logiku aplikací, navrhnout uživatelské front-end rozhraní dle libovolného vzhledu. Podpora interakcí (ovládací panely s myší, dotyková obrazovka, ovládání 3D virtuálních prostředí, gestické vstupy), víceuživatelská interakce.
Obecné funkce | Návrh modulárních a opětovně použitelných komponent s výběrem vlastních parametrů; Používání sliderů, tlačítek, textových polí, kontejnerů, 3D objektů s plně přístupným vzhledem a logikou; Možnost přizpůsobení komponent pomocí vlastních parametrů; Možnost vytvářet ovládací panely pomocí jednoduchého přetahování (drag and drop); Možnost návrhu řady interakcí s libovolným počtem vstupů a výstupů; Zabezpečující prvky ochrany pro soubory a komponenty umožňující řídit přístupy a zobrazení kódu; Funkce 3D vykreslování v reálném čase v kombinaci s kompozicí ve vysokém rozlišení v reálném čase;
Funkce pro projekční mapping | Sada projekčních nástrojů, umožňujících rychlou práci při přípravě mappingu, základní tvarování výstupu, nástroj pro potřeby deformace klíčových bodů a mřížky typu mesh. Nástroj na blending projektorů, který se stará o prolínání projektorů.
Podpora dalších funkcí | Import a export geometrie a scén pomocí formátů souborů FBX a OBJ; Vstupy a výstupy videa v rozlišení HD a 4K; Podpora 3D textur a vícevrstvých textur; Komunikace s osvětlovacími zařízeními, zvukovými systémy, vstupními a výstupními zařízeními a systémy řízení show (ovládání svítidel, LED diod,počítačových systémů a dalších zařízení pomocí DMX, ArtNet a sACN); Podpora komunikačních protokolů: OSC, MIDI, UDP, TCP, LTC, ArtNet, DMX;
Podpora virtuální reality | Vývoj v reálném čase s nativní vysokou snímkovou frekvencí (75-90 Hz); Řešení pro stitching více kamer v reálném čase a nástroje pro přehrávání VR filmů; Podpora nejrozšířenějších zařízení pro VR (např. HTC Vive, OpenVR a Oculus VR);
Licence | Educational licence
Kompatibilita | Se stávajícím mediaserverem GreenHippo Karst+ (Hippotizer verze 4.7.1), který je již ve školním divadle využíván.
Záruka | 24 měsíců
Počet ks | 1 | Cena za 1 kus (Kč bez DPH)
|  | Cena za 1 kus (Kč bez DPH) | 0
Položka č. 21
Software pro tvorbu realtime interaktivního multimediálního obsahu – commercial licence | Požadované technické parametry | Nabízený model | Technické parametry nabízeného modelu
Popis | Software umožňující v jednom integrovaném prostředí vytvářet engine aplikace i uživatelské rozhraní včetně rychlého prototypování. Pomocí sady funkcí umožňuje vytvářet vlastní rozhraní a logiku aplikací, navrhnout uživatelské front-end rozhraní dle libovolného vzhledu. Podpora interakcí (ovládací panely s myší, dotyková obrazovka, ovládání 3D virtuálních prostředí, gestické vstupy), víceuživatelská interakce.
Obecné funkce | Návrh modulárních a opětovně použitelných komponent s výběrem vlastních parametrů; používání sliderů, tlačítek, textových polí, kontejnerů, 3D objektů s plně přístupným vzhledem a logikou; Možnost přizpůsobení komponent pomocí vlastních parametrů; Možnost vytvářet ovládací panely pomocí jednoduchého přetahování (drag and drop); Možnost návrhu řady interakcí s libovolným počtem vstupů a výstupů; Zabezpečující prvky ochrany pro soubory a komponenty umožňující řídit přístupy a zobrazení kódu; Funkce 3D vykreslování v reálném čase v kombinaci s kompozicí ve vysokém rozlišení v reálném čase;
Funkce pro projekční mapping | Sada projekčních nástrojů, umožňujících rychlou práci při přípravě mappingu, základní tvarování výstupu, nástroj pro potřeby deformace klíčových bodů a mřížky typu mesh. Nástroj na blending projektorů, který se stará o prolínání projektorů.
Podpora dalších funkcí | Import a export geometrie a scén pomocí formátů souborů FBX a OBJ; Vstupy a výstupy videa v rozlišení HD a 4K; Podpora 3D textur a vícevrstvých textur; Komunikace s osvětlovacími zařízeními, zvukovými systémy, vstupními a výstupními zařízeními a systémy řízení show (ovládání svítidel, LED diod,počítačových systémů a dalších zařízení pomocí DMX, ArtNet a sACN); Podpora komunikačních protokolů: OSC, MIDI, UDP, TCP, LTC, ArtNet, DMX;
Podpora virtuální reality | Vývoj v reálném čase s nativní vysokou snímkovou frekvencí (75-90 Hz); Řešení pro stitching více kamer v reálném čase a nástroje pro přehrávání VR filmů; Podpora nejrozšířenějších zařízení pro VR (např. HTC Vive, OpenVR a Oculus VR);
Licence | Commercial licence
Záruka | 24 měsíců
Počet ks | 1 | Cena za 1 kus (Kč bez DPH)
|  | Cena za 1 kus (Kč bez DPH) | 0
Položka č. 22
Serverová skříň | Požadované technické parametry jsou minimální, není-li uvedeno jinak | Nabízený model | Technické parametry nabízeného modelu
Popis | Serverová skříň/rack bez zadních dveří (přední dveře perforované, dělené)
Rozměry | Výška 1900 mm, šířka 600 mm, hloubka 800 mm (přesný rozměr z důvodu instalace do stávajícího zařízení)
Příslušenství | Drátěný žlab (délka 2 m, šířka 25 cm, hloubka 10 cm, uzeměný), 1x PDU lišta do racku s vypínačem
Záruka | 24 měsíců
Počet ks | 1 | Cena za 1 kus (Kč bez DPH)
|  | Cena za 1 kus (Kč bez DPH) | 0
Položka č. 23
Instalace | Požadované technické parametry | Nabízený model | Technické parametry nabízeného modelu
Popis | Deinstalace skříně (viz obrazová příloha A, B) a síťového přívodu 230V; Přepojení 3ks 24portového patch panelu (viz obr. příloha C) ze stávající skříně do nové; Instalace nového kabelového žlabu; Elektrifikace nové skříně (ze stávajícího síťového přívodu 230V)
Délka | Instalace o předpokládané délce 16 h
Záruka | 24 měsíců
Počet ks | 1 | Cena za 1 kus (Kč bez DPH)
|  | Cena za 1 kus (Kč bez DPH) | 0
|  | Cena za část 1 celkem bez DPH | 0

## část 2 - Projekční technika
Veřejná zakázka na dodávky | "DnO – Videotechnologie – část 2: Projekční technika"
Příloha č. 1: Technická specifikace zařízení a cenová kalkulace k VZ:
Poznámky:
1. Všechna pole s šedým pozadím musí být vyplněna.
2. Ve sloupci "Nabízený model" uveďte u každé položky přesné označení modelu.
3. Ve sloupci "Technické parametry nabízeného modelu" uveďte skutečnou hodnotu příslušného parametru (počet jader, velikost paměti, atd.).
4. Všechny technické parametry musí být specifikované výrobcem a ověřitelné na webových stránkách výrobce v technické dokumentaci.
5. V řádcích s neměřitelnými parametry či požadavky uveďte skutečnost, že je parametr splněn, minimálně zápisem "Ano" nebo doplňující informací, z níž plyne, že parametr či požadavek je splněn.
6. Nesplnění kteréhokoliv z požadovaných parametrů je důvodem k vyloučení uchazeče.
7. Jednotková cena za 1 ks nabízeného modelu (počítače, monitoru, notebooku, atd.) musí být vyplněna do fialového pole. Žlutá pole jsou počítána automaticky.
Položka č. 1
Projekční fólie | Požadované technické parametry jsou minimální, není-li uvedeno jinak | Nabízený model | Technické parametry nabízeného modelu
Popis | Projekční PVC fólie pro přední i zadní projekci; Barva: antracitová; Nahoře zpevněný okraj s oky po 20 cm (pro možnost zavěšení na tahovou tyč pomocí gumových vypínáků); Dole kapsa na tyč – výška 10 cm
Rozměry | CŠ: 780 cm x CV: cca 600 cm
Bezpečnostní parametry | Ohnivzdorná
Gramáž | 400g/m2
Přední strana (gain) | 0.13
Zadní strana (gain) | 1.03
Záruka | 24 měsíců
Počet ks | 1 | Cena za 1 kus (Kč bez DPH)
|  | Cena za 1 kus (Kč bez DPH) | 0
Položka č. 2
Projekční fólie | Požadované technické parametry jsou minimální, není-li uvedeno jinak | Nabízený model | Technické parametry nabízeného modelu
Popis | Projekční PVC fólie pro přední i zadní projekci; Barva: světlemodrá; Nahoře zpevněný okraj s oky po 20 cm (pro možnost zavěšení na tahovou tyč pomocí gumových vypínáků);Dole kapsa na tyč – výška 10 cm;
Rozměry | CŠ: 780 cm x CV: cca 600 cm
Bezpečnostní parametry | Ohnivzdorná
Gramáž | 400g/m2
Přední strana (gain) | 0.49
Zadní strana (gain) | 0.25
Záruka | 24 měsíců
Počet ks | 1 | Cena za 1 kus (Kč bez DPH)
|  | Cena za 1 kus (Kč bez DPH) | 0
Položka č. 3
Projekční fólie | Požadované technické parametry jsou minimální, není-li uvedeno jinak | Nabízený model | Technické parametry nabízeného modelu
Popis | Projekční PVC fólie pro přední i zadní projekci; Barva: mléčně bílá; Nahoře zpevněný okraj s oky po 20 cm (pro možnost zavěšení na tahovou tyč pomocí gumových vypínáků); Dole kapsa na tyč – výška 10 cm;
Rozměry | CŠ: 780 cm x CV: cca 600 cm
Bezpečnostní parametry | Ohnivzdorná
Gramáž | 400g/m2
Přední strana (gain) | 0.77
Zadní strana (gain) | 0.32
Záruka | 24 měsíců
Počet ks | 1 | Cena za 1 kus (Kč bez DPH)
|  | Cena za 1 kus (Kč bez DPH) | 0
Položka č. 4
Gobelínový tyl černý | Požadované technické parametry jsou minimální, není-li uvedeno jinak | Nabízený model | Technické parametry nabízeného modelu
Popis | Bavlněný gobelínový tyl černý uzpůsobený i pro přední projekci; Nahoře zpevněný okraj s oky po 20 cm pro zavěšení; Boky zapravené; Dole kapsa (pro tyč) zevnitř zpevněná molinem barva černá, výška kapsy 10 cm;
Rozměry | CŠ: 780 cm x CV: cca 600 cm
Bezpečnostní parametry | Ohnivzdorná
Barva | Černá
Hustota vzoru | 90 g/m²; typu „žraločí zub“
Záruka | 24 měsíců
Počet ks | 1 | Cena za 1 kus (Kč bez DPH)
|  | Cena za 1 kus (Kč bez DPH) | 0
Položka č. 5
Gobelínový tyl bílý | Požadované technické parametry jsou minimální, není-li uvedeno jinak | Nabízený model | Technické parametry nabízeného modelu
Popis | Bavlněný gobelínový tyl bílý s možností projekceů Nahoře zpevněný okraj s oky po 20 cm pro zavěšení; Boky zapravené; Dole kapsa (pro tyč) zevnitř zpevněná molinem barva bílá, výška kapsy 10 cm;
Rozměry | CŠ: 780 cm x CV: cca 600 cm
Bezpečnostní parametry | Ohnivzdorná
Gain faktor | 0.36
Barva | Bílá
Hustota vzoru | 90 g/m²; typu „žraločí zub“
Záruka | 24 měsíců
Počet ks | 1 | Cena za 1 kus (Kč bez DPH)
|  | Cena za 1 kus (Kč bez DPH) | 0
Položka č. 6
Gumový vypínák | Požadované technické parametry | Nabízený model | Technické parametry nabízeného modelu
Popis | Gumový upínák pro rychlé upevnění tkanin, projekčních ploch a plachet s oky po okrajích
Délka | 27 cm
Barva | Černá
Kompatibilita | Kompatibilní s položkami č. 1-5
Záruka | 24 měsíců
Počet ks | 300 | Cena za 1 kus (Kč bez DPH)
|  | Cena za 300 kusů (Kč bez DPH) | 0
Položka č. 7
Samostojné projekční plátno | Požadované technické parametry | Nabízený model | Technické parametry nabízeného modelu
Popis | Samostojné projekční plátno pro přední projekci s poměrem projekční plochy 16:9. Jednokusý hliníkový rám s upínacími body pro upnutí projekčního plátna;
Rozměry | Celkový rozměr plochy nepřesáhne 290 cm x 170 cm (bez nohou)
Projekční plocha | 266 cm x 150 cm
Gain | 1,02 ß
Příslušenství | Součástí balení je ukotvovací materiál, obal a přepravní obal s kolečky pro snadnou manipulaci;
Váha | Nepřesáhne 20 kg
Záruka | 24 měsíců
Počet ks | 1 | Cena za 1 kus (Kč bez DPH)
|  | Cena za 1 kus (Kč bez DPH) | 0
Položka č. 8
Projekční plátno | Požadované technické parametry | Nabízený model | Technické parametry nabízeného modelu
Popis | Projekční plátno pro zadní projekci s poměrem projekční plochy 16:9
Rozměry | Celkový rozměr plochy nepřesáhne 290 cm x 170 cm
Projekční plocha | 266 cm x 150 cm
Příslušenství | Součástí balení je obal
Váha | Nepřesáhne 4 kg
Kompatibilita | Kompatibilní s položkou č. 7 (s rámem)
Záruka | 24 měsíců
Počet ks | 1 | Cena za 1 kus (Kč bez DPH)
|  | Cena za 1 kus (Kč bez DPH) | 0
|  | Cena za čásat 2 celkem bez DPH | 0