## část 1 - Osvětlovací pulty
Veřejná zakázka na dodávky | "DnO – Scénické osvětlovací technologie: část 1 – Osvětlovací pulty"
Příloha č. 1: Technická specifikace zařízení a cenová kalkulace k VZ:
Poznámky:
1. Všechna pole s šedým pozadím musí být vyplněna.
2. Ve sloupci "Nabízený model" uveďte u každé položky přesné označení modelu.
3. Ve sloupci "Technické parametry nabízeného modelu" uveďte skutečnou hodnotu příslušného parametru (počet jader, velikost paměti, atd.).
4. Všechny technické parametry musí být specifikované výrobcem a ověřitelné na webových stránkách výrobce v technické dokumentaci.
5. V řádcích s neměřitelnými parametry či požadavky uveďte skutečnost, že je parametr splněn, minimálně zápisem "Ano" nebo doplňující informací, z níž plyne, že parametr či požadavek je splněn.
6. Nesplnění kteréhokoliv z požadovaných parametrů je důvodem k vyloučení uchazeče.
7. Jednotková cena za 1 ks nabízeného modelu (počítače, monitoru, notebooku, atd.) musí být vyplněna do fialového pole. Žlutá pole jsou počítána automaticky.
Položka č. 1
Osvětlovací pult | Požadované technické parametry jsou minimální, není-li uvedeno jinak | Nabízený model | Technické parametry nabízeného modelu
Popis | Osvětlovací pult s 8.192 parametry (intenzita a/nebo atributy), které jsou vypočteny v 24 bitech; Výstup každého parametru může být 8bitový, 16bitový nebo 24bitový s použitím 1, 2 nebo 3 kanálů DMX. Možnost rozšíření až na 250 000 parametrů
Display | 2x multidotyková obrazovka s úhlopříčkou 15,6“ v křídle monitoru s dvojitým třmenovým závěsovým systémem umožňujícím rychlé skládání; 2x multidotyková obrazovka s úhlopříčkou 7“; 2x multidotyková obrazovka „letterbox“ s úhlopříčkou 14,9“; možnost připojení 2x externí dotykové obrazovky
Ovládací prvky | 15 nezávislých motorizovaných faderů s délkou zdvihu 60 mm a podsvícením RGB; 2 motorizované fadery s délkou zdvihu 100 mm; 76 univerzálních tlačítek; Grandmaster – otočný podsvícený RGB enkodér; 30 otočných minienkodérů s podsvíceným osvětlením RGB; 5 duálních enkoderů; 16 příkazových tlačítek; 8 RGB podsvícených rotačních minienkoderů pro volně přiřaditelné funkce
Další ovládací prvky | Možnost připojení 2-tlačítkové myši s rolovacím kolečkem přes rozhraní USB; Ovládání intenzity přes vertikální enkoder s vysokým rozlišením; Integrovaná alfanumerická klávesnice
Ovládání | Dálkové ovládání libovolnou aplikací webového prohlížeče běžící na libovolném operačním systému, pomocí připojení WLAN kompatibilního s IEEE 802.11 nebo přímého přístupu k síti LAN
Úložiště | SSD min. 124GB
Další funkce | Předdefinovaná knihovna dobře známých a populárních svítidel v grafickém uživatelském prostředí; Implementovaný komplexní 3D vizualizér; Příkazový řádek pro přímou změnu kanálů DMX a všech funkcí pohyblivých světel a mediálních zařízení; PCAP s počtem 10ti dotykových bodů, která se používá jako trackpad pro ovládání polohy pan/tilt pohyblivých světel; Multiple color – platforma vícebarevného výběru; Sofistikovaný bezhlučný odvětrávací systém. Podpora GDTF standardu a MVR (My Vitrual Rig) pro plnohodnotnou konektivitu s 3D vizualizéry a svítidly. Podpora update software přes USB disk i po síti.
Napájení | Integrovaný nepřerušený zdroj napájení (UPS), včetně automatického ukládání; Napájecí zdroj 100-240V AC 50/60Hz
Rozměry | Nepřesáhnou 860 x 550 x 190 mm (ve složeném stavu); Hmotnost: 33 kg
Vstupy a výstupy | 6 integrovaných výstupů DMX512-A a jeden vstup DMX512-A. Všechny porty DMX512-A jsou RDM kompatibilní; Wide Area Networks (WAN)
Konektory | 1 x powerCON pro síťové napájení; 3 x etherCON / RJ45 porty pro Gigabit Ethernet pro připojení k jiným pultům, převodníkům, stmívačovým systémům, multimediálním zařízením (video serverům), vizualizérům nebo jiným softwarovým editorům - samostatně konfigurovatelné; 6 x DMX-512-A Výstupy (5 piny XLR female); 1 x vstup DMX-512-A (5pinový XLR male); 1 x MIDI vstup Timecode; 1 x MIDI-Out (5 pin DIN zásuvka) pro odesílání MIDI nebo MIDI show control; 1 x Vstup Linear Time Code (3pólová XLR female) pro synchronizaci s externím signálem LTC-SMPTE; 1 x Audio In (3pin XLR female); 1 x Rozhraní GPI pro všeobecné účely (SUB D 9 female) pro vzdálený playback; 2 x DisplayPort pro externí monitory; 2 x zásuvky S / PDIF In a Out; 3 x USB 2.0 (typ A); 3 x USB 3.0 (typ A) pro klávesnice, myši a dotykové obrazovky; 2 x LED stolní lampička (4 pin XLR female)
Ukládání showfile | Do jedné show je možné uložit: 9999 skupin; 9 999 sekvencí s 9 999 „cue“; 9 999 efektů; 4 096 dimmerových profilů; 128 uživatelských profilů; 128 uživatelských přístupů; možnost ukládání showfile na USB disk, síťový disk; možnost automatických záloh.
Příslušenství | 2x LED lampička; 1x obal proti prachu a nečistotám (dust cover);
Kompatibilita | Plná kompatibilita s konzolí a softwarem grandMA2 a také s protokoly: DMX-512, MA-Net3, MA-Net2, Art-Net, S-ACN (které jsou v divadle využívány a jsou součástí světelného řetězce)
Záruka | 24 měsíců
Počet ks | 1 | Cena za 1 kus (Kč bez DPH)
|  | Cena za 1 kus (Kč bez DPH) | 0
Položka č. 2
Pevný přepravní case s kolečky | Požadované technické parametry jsou minimální, není-li uvedeno jinak | Nabízený model | Technické parametry nabízeného modelu
Popis | Pevný přepravní case na osvětlovací pult se 4 kolečky (min. 2 s brzdou). Přepravní touring case pro maximální bezpečí a pohodlí při přepravě osvětlovacího pultu. Case je vybaven robustními zámky SiP (ochrana proti nárazu). Možnost pult přesunout z přepravní polohy do pracovní polohy pro pohodlnou práci bez nutnosti vyndat pult z case.
Rozměry | Rozměry nepřesáhnou 330 x 950 x 850 mm
Kompatibilita | Kompatibilní s položkou č. 1
Záruka | 24 měsíců
Počet ks | 1 | Cena za 1 kus (Kč bez DPH)
|  | Cena za 1 kus (Kč bez DPH) | 0
Položka č. 3
Mobilní osvětlovací pult – Wing | Požadované technické parametry jsou minimální, není-li uvedeno jinak | Nabízený model | Technické parametry nabízeného modelu
Popis | Mobilní osvětlovací pult (wing) s 4.096 parametry v reálném čase; Ve funkci backup pro hlavní pult, disponuje stejným počtem parametrů jako hlavní osvětlovací pult a umožňuje plnohodnotné ovládání v případě výpadku hlavního pultu. Podpora update software přes USB disk i po síti. Po připojení monitoru možné plnohodnotně využít bez nutnosti dalšího PC.
Připojení | Ethernetové připojení 1000Mbit/s
Ovládací prvky | 29 rotačních RGB podsvícených mini enkoderů; 5 duálních enkoderů; 10 motorických 60 mm faderů; 40 samostatných playbacků; 16 přiřaditelných tlačítek; 2 motorické fadery s délkou zdvihu 100mm; 1 vertikální enkodér (level wheel); Samostatně podsvícená a stmívatelná tlačítka s tichým chodem
Další ovládací prvky | DMX, Midi, Timecode, Remote Control - integrované konektory
Ovládání | Dálkové ovládání libovolnou aplikací webového prohlížeče běžící na libovolném operačním systému, pomocí připojení WLAN kompatibilního s IEEE 802.11 nebo přímého přístupu k síti LAN
Napájení | Napájecí zdroj 100-240V AC 50 / 60Hz
Rozměry | Rozměry nepřesáhnou 620 x 430 x 120 mm
Konektory | 1 x IEC-60320 C14 cord; 2 x RJ45; 2 x DMX512-A Out (5pin XLR female); 1 x DMX512-A In (5pin XLR male); 1 x MIDI In (5pin DIN female); 1 x MIDI Out (5pin DIN female); 1 x Linear Timecode In (3pin XLR female); 1 x Audio In (mini jack 3.5mm); 1 x Audio Out (mini jack 3.5mm); 1 x GPI General Purpose Interface (D-SUB DE9 female) pro vzdálené ovládání; 4 x DisplayPort 1.2 pro externí obrazovky; 2 x USB 2.0 (type A); 2 x USB 3.0 (type A); 1 x LED stolní lamička (4pin XLR female)
Ukládání showfile | Do jedné show je možné uložit: 9999 skupin; 9 999 sekvencí s 9 999 „cue“; 9 999 efektů; 4 096 dimmerových profilů; 128 uživatelských profilů; 128 uživatelských přístupů; možnost ukládání showfile na USB disk, síťový disk; možnost automatických záloh;
Software | Na vestavěné základní desce je nainstalovaný OS s předinstalovaným softwarem.
Kompatibilita | Kompatibilita s položkou č. 1 a s protokoly: MA-Net3, DMX-512, Art-Net, S-ACN, Pathport, GDTF (General Device Type Format)
Záruka | 24 měsíců
Počet ks | 1 | Cena za 1 kus (Kč bez DPH)
|  | Cena za 1 kus (Kč bez DPH) | 0
Položka č. 4
Mobilní osvětlovací pult – Wing s USB | Požadované technické parametry | Nabízený model | Technické parametry nabízeného modelu
Popis | Mobilní osvětlovací pult (wing) s 2.048 parametry v reálném čase; Rozšiřitelnost až na 4,096 parametrů. Ve funkci backup pro hlavní pult, disponuje stejným počtem parametrů, jako hlavní osvětlovací pult a umožňuje plnohodnotné ovládání v případě výpadku hlavního pultu.
Připojení | Připojení k počítači pomocí USB;
Ovládací prvky | 29 rotačních RGB podsvícených mini enkoderů; 5 duálních enkoderů; 10 motorických 60 mm faderů; 40 samostatných playbacků; 16 přiřaditelných tlačítek; 2 motorické fadery se zdvihem 100mm; 1 vertikální enkodér (level wheel); Samostatně podsvícená a stmívatelná tlačítka s tichým chodem
Další ovládací prvky | DMX, Midi, Timecode, Remote Control - integrované konektory
Ovládání | (po propojení se softwarem) možnost dálkového ovládání libovolnou aplikací webového prohlížeče běžící na libovolném operačním systému, pomocí připojení WLAN kompatibilního s IEEE 802.11 nebo přímého přístupu k síti LAN
Napájení | Napájecí zdroj 100-240V AC 50 / 60Hz
Rozměry | Nepřesáhnou 630 x 430 x 110 mm
Vstupy a výstupy | Možnost rozšíření DMX výstupů, pomocí síťových prvků.
Konektory | 1 x IEC-60320 C14 cord; 2 x DMX512-A Out (5pin XLR female); 1 x DMX512-A In (5pin XLR male); 1 x MIDI In (5pin DIN female); 1 x MIDI Out (5pin DIN female); 1 x Linear Timecode In (3pin XLR female); 1 x GPI General Purpose Interface (D-SUB DE9 female) for remote control; 1 x USB 2.0 (type B); 1 x LED stolní lampička (4pin XLR female)
Kompatibilita | S protokoly: DMX-512; Kompatibilita s položkou č. 1 a č. 3 (rozšíření parametrů v osvětlovacím systému)
Záruka | 24 měsíců
Počet ks | 1 | Cena za 1 kus (Kč bez DPH)
|  | Cena za 1 kus (Kč bez DPH) | 0
Položka č. 5
Pevný přepravní case | Požadované technické parametry jsou minimální, není-li uvedeno jinak | Nabízený model | Technické parametry nabízeného modelu
Popis | Pevný přepravní tour case na osvětlovací pult. Přepravní case pro maximální bezpečí a pohodlí při přepravě osvětlovacího pultu.
Rozměry | Rozměry nepřesáhnou 230 x 690 x 610 mm
Kompatibilita | Kompatibilní s položkou č. 3
Záruka | 24 měsíců
Počet ks | 1 | Cena za 1 kus (Kč bez DPH)
|  | Cena za 1 kus (Kč bez DPH) | 0
Položka č. 6
Pevný přepravní case | Požadované technické parametry jsou minimální, není-li uvedeno jinak | Nabízený model | Technické parametry nabízeného modelu
Popis | Pevný přepravní tour case na osvětlovací pult. Přepravní case pro maximální bezpečí a pohodlí při přepravě osvětlovacího pultu.
Rozměry | Rozměry nepřesáhnou 200 x 680 x 600 mm
Kompatibilita | Kompatibilní s položkou č. 4
Záruka | 24 měsíců
Počet ks | 1 | Cena za 1 kus (Kč bez DPH)
|  | Cena za 1 kus (Kč bez DPH) | 0
Položka č. 7
4Port Node (uzel) | Požadované technické parametry | Nabízený model | Technické parametry nabízeného modelu
Popis | 4Port Node pro řízení 4 096 parametrů v reálném čase. Ve funkci backup pro hlavní pult, disponuje stejným počtem parametrů, jako hlavní osvětlovací pult a umožňuje plnohodnotné ovládání v případě výpadku hlavního pultu. Po připojení offline software k nodu odemkne počet parametrů – možnost využít tento hardware nezávisle na světelném řetězci.
Display | 50mm kontrolní displej
Připojení | Připojení k počítači pomocí USB; Ethernetové připojení 1000 Mbit/s
Ovládání | Dálkové ovládání libovolnou aplikací webového prohlížeče běžící na libovolném operačním systému, pomocí připojení WLAN kompatibilního s IEEE 802.11 nebo přímého přístupu k síti LAN
Napájení | Napájecí zdroj 100-240V AC 50/60Hz
Rozměry | Navržené jako stolní zařízení nebo do racku s rozměry nepřesahujícími 210 x 190 x 50 mm
Konektory | 1 x powerCON; 1 x etherCON/RJ45; 4 x DMX512-A Out (5pin XLR female); 1 x USB 2.0 (type A)
Upgrade software | Možnost aktualizace software pomocí USB disku nebo přes síťové rozhraní
Kompatibilita | Komatibilní s protokoly : MA-Net2; DMX-512, Art-Net, S-ACN, GDTF (General Device Type Format); Kompatibilita s grandMA2 light konzolí, která již v divadle je
Záruka | 24 měsíců
Počet ks | 1 | Cena za 1 kus (Kč bez DPH)
|  | Cena za 1 kus (Kč bez DPH) | 0
Položka č. 8
Klíč pro vizualizéry | Požadované technické parametry jsou minimální, není-li uvedeno jinak | Nabízený model | Technické parametry nabízeného modelu
Popis | Řešení pro stabilní a bezpečné propojení mezi vizualizačními nástroji třetích stran a systémy ovládání osvětlení. Klíč se propojí s vizualizačním počítačem a povolí všechny potřebné parametry pro vizualizaci. Externí vizualizér bude rozpoznán jako zařízení v síti pro přímé připojení k relaci.
Parametry | 512 parametrů na desce, které lze odesílat přes DMX přes Ethernet
Napájení | Přes USB (5 V DC)
Rozměry | Nepřesáhnou 80 x 60 x 20 mm
Součástí balení | USB typ C to typ A, USB typ C to C
Kompatibilita | Kompatibilní s položkami č. 1, č. 3, č. 4, č. 14 a č.16
Záruka | 24 měsíců
Počet ks | 1 | Cena za 1 kus (Kč bez DPH)
|  | Cena za 1 kus (Kč bez DPH) | 0
Položka č. 9
I/O Node (uzel) | Požadované technické parametry | Nabízený model | Technické parametry nabízeného modelu
Popis | I/O uzel, jako víceúčelový nástroj pro distribuci signálu v rámci systému řízení osvětlení.
Další funkce | Displej zobrazuje stav všech vstupních a výstupních signálů
Konektory | 1 x powerCON TRUE1; 1 x etherCON/RJ45; 1 x MIDI In (5pin DIN female); 1 x MIDI Out (5pin DIN female); 1 x Linear Timecode (3pin XLR female); 1 x GPI General Purpose Interface (D-SUB DE9 female) for remote control; 1 x USB 2.0 (type A)
Rozměry | Nepřesáhnou 210 x 200 x 50 mm
Napájení | Napájecí zdroj 100-240V AC 50/60Hz
Kompatibilita | Kompatibilní s položkami č. 1, č. 3 a č. 4
Záruka | 24 měsíců
Počet ks | 1 | Cena za 1 kus (Kč bez DPH)
|  | Cena za 1 kus (Kč bez DPH) | 0
Položka č. 10
Vícedotykový LCD monitor | Požadované technické parametry jsou minimální, není-li uvedeno jinak | Nabízený model | Technické parametry nabízeného modelu
Popis | LCD multidotykový Full HD monitor
Rozlišení | Rozlišení Full HD (1920 x 1080p)
Konektory | 1x DisplayPort
Kompatibilita | Kompatibilní s položkami č. 1, č. 3, č. 4
Záruka | 24 měsíců
Počet ks | 1 | Cena za 1 kus (Kč bez DPH)
|  | Cena za 1 kus (Kč bez DPH) | 0
Položka č. 11
Tablet | Požadované technické parametry jsou minimální, není-li uvedeno jinak | Nabízený model | Technické parametry nabízeného modelu
Popis | Multimediální tablet s výkonným procesorem
CPU a GPU | Čip s 64bitovou architekturou, 6jádrové CPU, 5jádrové GPU
Display | Display IPS o velikosti 8,3" (21,08 cm) a rozlišení QHD 2266 × 1488 s jemností 326 PPI; Oleofobní úprava proti šmouhám, plně laminovaný displej, antireflexní vrstva; 1,8% odrazivost, jas 500 nitů
Úložiště | 256 GB
Fotoaparát | Rozlišení 12 Mpx a světelnost f/1,8 s přisvětlovacím bleskem (4 diody), 5× digitální zoom, pětičlenný objektiv, automatická stabilizace obrazu, sekvenční režim
Další funkce | WiFi, Gyroskop, Světelný senzor, Barometr, bezpečnostní prvky (otisk prstu / odemykání obličejem)
Operační systém | iOS min. verze 15 pro plnou kompatibilitu s aplikacemi a zařízeními, které se v divadle již používají.
Baterie | Dobíjecí lithium-polymerová baterie min. 19Wh. Možnost prohlížení webových stránek 10h. v síti Wi-Fi a 9h. Možnost nabíjení USB-C rozhraním počítače (ve škole se již využívají).
Rozměry | Maximální rozměry 19,6 cm x 13,5 cm x 0,65 cm
Součástí balení | Nabíjecí adaptér, USB kabel a plně kompatibilní obal
Záruka | 24 měsíců
Počet ks | 2 | Cena za 1 kus (Kč bez DPH)
|  | Cena za 2 kusy (Kč bez DPH) | 0
Položka č. 12
Tablet | Požadované technické parametry jsou minimální, není-li uvedeno jinak | Nabízený model | Technické parametry nabízeného modelu
Popis | Multimediální tablet s výkonným procesorem
CPU | 8jádrové CPU se 4 výkonnostními jádry a 4 úspornými jádry 8jádrové GPU, minimálně 8GB RAM. Pro zachování plné funkčnosti používaných SW ve výuce ( iMovie, GarageBand, Pages, Numbers).
Velikost displeje | 11“ display s rozlišením 2388 × 1668 s jemností 264 PPI, skutečný barevný tón, minimální jas 600 nitů, s oleofobní úpravou proti šmouhám, plně laminovaný s antireflexní vrstvou.
Typ displeje | Vícedotykový displej s LED podsvícením IPS (In-Plane Switching).
Datová paměť | 256 GB
Fotoaparát | Rozlišení 12 Mpx a světelnost f/1,8 s přisvětlovacím bleskem (4 diody), 5× digitální zoom, pětičlenný objektiv, automatická stabilizace obrazu, sekvenční režim
Konektivita | Wi-Fi 6 802.11ax, dvě pásma současně (2,4 GHz a 5 GHz), HT80 s MIMO, Bluetooth 5.0,
Další funkce | Minimílně 5 mikrofonů studiové kvality a 4 reproduktory. Zabudovaná GPS/GNSS, Mobilní data. Snímače obličeje (pro rozpo­znávání obličeje a odemknutí), tříosý gyroskop, snímač okolního osvětlení., Rozhraní Thunderbolt 3/USB 4 pro přímou kompatibilitu s ve škole již existujícími technologiemi.
Operační systém | iOS min. verze 15 pro plnou kompatibilitu s aplikacemi a zařízeními, které se v divadle již používají.
Baterie | Dobíjecí lithium-polymerová baterie min. 28Wh. Možnost prohlížení webových stránek 10h. v síti Wi-Fi a 9h. v mobilní datové síti. Možnost nabíjení USB-C rozhraním počítače (ve škole již existují).
Příslušenství | Součástí balení je napájecí zdroj a kabel USB-C (alespoň 1m). USB-C víceportový digitální AV adaptér od stejného výrobce - USB-C/HDMI a USB a USB-C pro připojení periférií. Pero od stejného výrobce (případně kompatibilní) poslední generace s funkcemi - bezdrátové párování a nabíjení, magnetické přichycení, přepínání nástrojů dvojitým klepnutím, přesnost na pixel, citlivost na náklon a přítlak, nepostřehnutelná latence. Včetně odpovídající kompatibilní klávesnice s trackpadem, nastavitelnou podpěrkou poslední generace.
Záruka | 24 měsíců
Počet ks | 1 | Cena za 1 kus (Kč bez DPH)
|  | Cena za 1 kus (Kč bez DPH) | 0
Položka č. 13
Software WYSIWYG Perform | Požadované technické parametry jsou minimální, není-li uvedeno jinak | Nabízený model | Technické parametry nabízeného modelu
Popis | Rozšíření stávajícího výukového software o komerční licenci WYSIWYG Perform pro programování a předvizualizaci světelného designu. Software pro návrh osvětlení s plně integrovaným CAD, grafy, daty, vizualizací a ovládáním virtuální show. Obsahuje největší CAD knihovnu s tisíci 3D objekty. 1 rok aktualizace software zdarma
Licence | Plná doživotní komerční licence včetně dongle USB pro aktivaci software
Kompatibilita | Kompatibilní s operačním systémem Windows 10
Záruka | 24 měsíců
Počet ks | 1 | Cena za 1 kus (Kč bez DPH)
|  | Cena za 1 kus (Kč bez DPH) | 0
Položka č. 14
Switch | Požadované technické parametry jsou minimální, není-li uvedeno jinak | Nabízený model | Technické parametry nabízeného modelu
Technické parametry musí obsahovat | Výrobce zařízení; Produktové číslo (typ) nabízeného zařízení (v případě, že je zařízené popsáno více produktovými čísly, uvede Uchazeč hlavní produktové číslo nabízeného zařízení); Odkaz na www stránky výrobce zařízení, kde je k dispozici detailní technická specifikace (DataSheet) v českém nebo anglickém jazyce
Typ přepínače | L2/L3 přepínač
Formát přepínače | Stohovatelný
Stohování požadováno | NE, musí být možné doplnit dodatečně pomocí volitelného stohovacího modulu
Počet dedikovaných stohovacích portů volitelného stohovacího modulu | 2
Minimální počet zařízení ve stohu | 8
Minimální kapacita sběrnice stohu | 320 Gb/s
Počet portů 10/100/1000 Base-TX s UPOE napájením | 36
Počet portů 100/1000/10 000 Base-TX s UPOE napájením | 12
Minimální PoE budget | 1775W
Uplink porty | 4x10GE/1G
Min. velikost sdíleného systémového bufferu | 16MB
Velikost MAC address tabulky | 32000
Min. počet IPv4 routes | 32000
Min. počet IPv6 routes | 16000
Min. počet konfigurovatelných security ACL | 5120
Minimální počet konfigurovatelných Link Aggregation Group trunků | 48
Minimální počet aktivních VLAN | 1000
Další funkce | Stateful Switch Over v rámci stohu; Možnost instalovat interní redundantní napájecí zdroj; Redundantní ventilátory; Interní redundantní napájecí zdroj; Datový stohovací kabel; IEEE 802.3ad (Link Aggregation); IEEE 802.3ad přes více přepínačů ve stohu nebo více šasis; Minimálně 8 linek jako součást Link Aggregation Group trunku; Konfigurovatelná kombinace pořadí postupného ověřování zařízení na portu (IEEE 802.1x, MAC adresou, Web autentizací); Integrace IEEE 802.1x s IP telefonním prostředím (802.1x Multi-domain authentication); Možnost provozu 802.1x v tzv. audit módu bez omezování přístupu koncových uživatelů; RADIUS CoA; Protokol MVRP nebo VTP pro definici a správu VLAN sítí; Instance spanning-tree protokolu per VLAN; Jumbo rámců (min. 9198 bytes); Detekce protilehlého zařízení (např. CDP nebo LLDP); Směrování protokolů IPv4 a IPv6 v hardware; EIGRP (dle RFC draft-savage-eigrp-05 nebo RFC 7868); IP Multicast ( PIM SSM, PIM SM); Reverse path check (uRPF) pro IPv4 i IPv6; IGMP snooping; MLD snooping; DHCP relay; First Hop Redundancy Protokol pro IPv6 (HSRP nebo VRRP); Možnost definovat povolené MAC adresy na portu; Paketové filtry (ACL) jsou stále aplikovány a filtrují i v případě, že jsou na nich prováděny změny; HW trusted modul využíván pro bezpečné uložení hesel a šifrovacích klíčů; Schopnost poskytovat PoE napájení připojeným zřízením i během restartu přepínače; Automatická aplikace specifické konfigurace pro dané zařízení po detekci jeho připojení na portu; Inteligentní PoE management - zajištění napájení připojeného zařízení podle konkrétních požadavků daného typu zařízení; Export monitorovaných dat ve formátu NetFlow v9 nebo IPFIX; Vzdálená identifikace zařízení pomocí "Blue Beacon" mechanismu; Model-driven programovatelnost prostřednictvím RESTCONF, NETCONF/YANG; Interpretace uživatelských skriptů a jejich aktivace asynchronní událostí v systému zařízení; Streaming telemetrie prostřednictvím NETCONF/XML; SNMPv2/v3; Podpora network boot (iPXE); Inventarizovatelnost komponent integrovanou RFID identifikací; TACACS+ nebo RADIUS klient pro AAA (autentizace, autorizace, accounting)
Podpora | OSPFv2; OSPFv3, ISIS; First Hop Redundancy Protokol (např. VRRP, HSRP); IGMPv2, IGMPv3; IPv6 services (SSH, Syslog); IPv6 QoS; IPv6 First Hop Security (RA guard, DHCPv6 snooping, IPv6 source guard); IPv6 Port ACL, VLAN ACL; PACL, VACL; CLI rozhraní; SSHv2; Podpora SUDI (IEEE 802.1AR) autentizace; NTPv3 server
IEEE | 802.1Q, 802.1x, 802.1ae na uplink portech, 802.1w - Rapid Spanning Tree Protocol; 802.3af; 802.3az, 802.3at
Bezpečnostní funkce | Bezpečnostní funkce umožňující ochranu proti podvržení zdrojové MAC a IP adresy, umožňující ochranu proti připojení neautorizovaného DHCP serveru, umožňující inspekci provozu protokolu ARP; Ochrana proti nahrání modifikovaného software do zařízení prostřednictvím image signing a funkce secure boot, která ověřuje autentičnost a integritu jak bootloaderu, tak i samotného operačního systému zařízení prostřednictvím interních HW prostředků - tzv. trusted modulů
QoS | QoS classification – ACL, DSCP, CoS based; QoS marking - DSCP, CoS; QoS - Strict Priority Queue; Automatické nastavení QoS parametrů (AutoQoS nebo ekvivalentní); QoS Policing; QoS-Hierarchical QoS
Application Visibility | Monitorování aplikačních toků (všech paketů) prostřednictvím technologie NetFlow nebo ekvivalentní; Možnost definice klíčových atributů a parametrů monitorovaných toků včetně parametrů: zdrojová/cílová MAC adresa, zdrojová/cílová IP adresa, zdrojová/cílová VLAN, TCP flags, TCP sekvenční čísla, hodnota TTL, ICMP kód, IGMP type
Záruka | 12 měsíců
Počet ks | 1 | Cena za 1 kus (Kč bez DPH)
|  | Cena za 1 kus (Kč bez DPH) | 0
Položka č. 15
Software Vectorworks Spotlight | Požadované technické parametry jsou minimální, není-li uvedeno jinak | Nabízený model | Technické parametry nabízeného modelu
Popis | Rozšíření stávajícího software (užívaného při výuce) o komerční licenci Vectorworks 2022 SPOTLIGHT včetně renderovacího modulu Renderworks 2022. Software ke komplexnímu řešení pro návrh, dokumentaci a výrobu v osvětlovacím, scénickém, filmovém, eventovém nebo výstavním průmyslu
Licence | Komerční doživotní licence (bez vodoznaků)
Kompatibilita | Kompatibilní s operačními systémy MacOS a Windows
Záruka | 24 měsíců
Počet ks | 1 | Cena za 1 kus (Kč bez DPH)
|  | Cena za 1 kus (Kč bez DPH) | 0
Položka č. 16
Software Vision 2022 Unlimited | Požadované technické parametry | Nabízený model | Technické parametry nabízeného modelu
Popis | Rozšíření stávajícího software (užívaného při výuce) o komerční licenci Vectorworks Vision 2022 včetně renderovacího modulu Renderworks 2022. Software umožňuje vytvářet návrhové podklady, automatizovat dokumentaci a vizualizovat návrh ve vyrendrovaných 3D pohledech. Umožňuje snadno poslat informace o scéně přímo do programu pro předvizualizaci, doprogramování a otestování scény.
Licence | Komerční doživotní licence (bez vodoznaků)
Kompatibilita | Kompatibilní s operačními systémy MacOS a Windows
Záruka | 24 měsíců
Počet ks | 1 | Cena za 1 kus (Kč bez DPH)
|  | Cena za 1 kus (Kč bez DPH) | 0
|  | Cena za část 1 celkem bez DPH | 0

## část 2 - Osvětlovací technika
Veřejná zakázka na dodávky | "DnO – Scénické osvětlovací technologie: část 2 – Osvětlovací technika"
Příloha č. 1: Technická specifikace zařízení a cenová kalkulace k VZ:
Poznámky:
1. Všechna pole s šedým pozadím musí být vyplněna.
2. Ve sloupci "Nabízený model" uveďte u každé položky přesné označení modelu.
3. Ve sloupci "Technické parametry nabízeného modelu" uveďte skutečnou hodnotu příslušného parametru (počet jader, velikost paměti, atd.).
4. Všechny technické parametry musí být specifikované výrobcem a ověřitelné na webových stránkách výrobce v technické dokumentaci.
5. V řádcích s neměřitelnými parametry či požadavky uveďte skutečnost, že je parametr splněn, minimálně zápisem "Ano" nebo doplňující informací, z níž plyne, že parametr či požadavek je splněn.
6. Nesplnění kteréhokoliv z požadovaných parametrů je důvodem k vyloučení uchazeče.
7. Jednotková cena za 1 ks nabízeného modelu (počítače, monitoru, notebooku, atd.) musí být vyplněna do fialového pole. Žlutá pole jsou počítána automaticky.
Položka č. 1
Vícebarevný LED zdroj pro svítidlo ETC Source 4 Zoom | Požadované technické parametry jsou minimální, není-li uvedeno jinak | Nabízený model | Technické parametry nabízeného modelu
Popis | LED zdroj ve formě výměnné patice pro stávající svítidlo ETC Source 4 Zoom. Jednoduchá a rychlá demontáž stávající patice (s halogenovou žárovkou) a výměna za patici s LED zdrojem za pomocí běžného nářadí, uživatelsky jednoduchá výměna zdroje.
Světelný zdroj | LED: 4,881 lumenů v plném spektru, 3,713 lumenů při 3200K, 4,463 lumenů při 5600K; 33.9 Lumenů/Watt při plném spektru, 36.8 Lumenů/Watt při 3 200K, 34.3 Lumenů/Watt při 5600K; L70 rating (životnost zdroje při 70% ) >60 000 hodin;
Barvy | RGB-A (Red, Green, Blue a Amber); Rozsah barevných teplot: 2,200–6,500 K;
Ovládání | DMX signál přes konektory RJ45; podpora RDM;Typ uživatelského rozhraní (UI): 7-segment address display; 12 předvoleb; 5 Integrovaných sekvencí;
Napájení | 100-240 V AC 50/60 Hz; maximální odběr 150 W pro energetickou úsporu Maximálně 10 svítidel na nestmívaný okruh (modul R20), vyžaduje napájení z nestmívatelného zdroje
Rozměry | Nepřesáhnou 150 x 180 x 160 mm a váha nepřesáhne 2 kg
Kompatibilita | s produktem ETC Source 4 Zoom (stávající svítidla v divadle)
Barva | černá (umístění v divadlením sále, barva stávajících svítidel černá)
Příslušenství | Dodáváno s černou Unishuko vidlicí do sítě 230V/16A se stupněm krytí IP44 a ochrany IK08 a suchým zipem na kabel (barva černá);
Záruka | 36 měsíců
Počet ks | 6 | Cena za 1 kus (Kč bez DPH)
|  | Cena za 6 kusů (Kč bez DPH) | 0
Položka č. 2
LED zdroj pro svítidlo ETC Source 4 Zoom | Požadované technické parametry jsou minimální, není-li uvedeno jinak | Nabízený model | Technické parametry nabízeného modelu
Popis | LED zdroj ve formě výměnné patice pro stávající svítidlo ETC Source 4 Zoom s teplotou 5900K. Jednoduchá a rychlá demontáž stávající patice (s halogenovou žárovkou) a výměna za patici s LED zdrojem za pomocí běžného nářadí, uživatelsky jednoduchá výměna zdroje.
Světelný zdroj | 10,330 lumenů; 59 Lumenů/Watt; L70 rating (životnost zdroje při 70% ) >45 000 hodin;
Barevná teplota | Daylight 5900K ; CRI >90;
Ovládání | DMX signál přes konektory RJ45; podpora RDM;Typ uživatelského rozhraní (UI): 7-segment address display; možnost připojení na stávající stmívací okruhy bez nutnosti připojení na DMX signál;
Napájení | 100-240 V AC 50/60 Hz; maximální odběr 175 W pro energetickou úsporu
Barva | černá (umístění v divadlením sále, barva stávajících svítidel černá)
Rozměry | Nepřesáhnou 150 x 180 x 160 mm a váha nepřesáhne 2 kg
Kompatibilita | s produktem ETC Source 4 Zoom (stávající svítidla v divadle)
Příslušenství | Dodáváno s černou Unishuko vidlicí do sítě 230V/16A se stupněm krytí IP44 a ochrany IK08 a suchým zipem na kabel (barva černá);
Záruka | 36 měsíců
Počet ks | 6 | Cena za 1 kus (Kč bez DPH)
|  | Cena za 6 kusů (Kč bez DPH) | 0
Položka č. 3
Followspot systém | Požadované technické parametry jsou minimální, není-li uvedeno jinak | Nabízený model | Technické parametry nabízeného modelu
Popis | Sledovací zařízení (follow spot) pro ovládání inteligentních svítidel, s 15.6“ HD monitorem, stativem, se záložní baterií, programovatelnými tlačítky a fadery, pro sledování živého přenosu pomocí kamery bez nutnosti obsluhy followspot systému
Základní funkce | 15.6“ monitor; dotykový displej; záložní baterie; 4 programovatelná rolovací kolečka; 10 volitelných tlačítek pro přímý přístup k předprogramovaným funkcím; Aktivační a deaktivační tlačítka; Tlačítka pro zafixování Panu & Tiltu; Manuální kontrola pohybu s indikací pozice na displeji; 2 fadery upevněné na madlech pro přímou kontrolu klíčových funkcí (například dimmer a iris clona) přiřaditelné k jakýmkoli funkcím svítidel (fokus, zoom, frost atd.); Uživatelské nastavení ovládaných funkcí; Ukládání a nahrávání uživatelského nastavení; možnost ovládat až 12 zařízení;
Ovládání | Stanice umožňuje operátorovi používat madla s dvěmi programovatelnými fadery (například pro dimmer a iris clonu). Když operátor pohybuje s madly, je pohyb okamžitě bezztrátově přenášen přes řídící protokol. Další funkce lze ovládat pomocí dotykového displeje, čtyřmi programovatelnými rolovacími kolečky a 10 dalšími tlačítky, přičemž vzdálený světelný pult může stále řídit vnitřní funkce svítidel, jako je např. intenzita světla a barvy.
Konektory | DMX a RDM data 3-pin & 5-pin XLR s pojistkou; Ethernet port RJ45; Video vstup RJ45
Kompatibilita | Kompatibilní se stávajícími svítidly ve školních divadlech: Robe T1 Profile, Robe T1 Fresnel, Robe LEDBeam 150FW, ROBE DL4S,
Příslušenství | Uživatelský manuál; Stativ; Adaptér pro stativ; Spigot; Napájecí kabel / zdroj; Ochranný rámeček monitoru (kryt); Držák na poznámky
Záruka | 24 měsíců
Počet ks | 1 | Cena za 1 kus (Kč bez DPH)
|  | Cena za 1 kus (Kč bez DPH) | 0
Položka č. 4
přepravní case pro followspot systém a kameru | Požadované technické parametry jsou minimální, není-li uvedeno jinak | Nabízený model | Technické parametry nabízeného modelu
Popis | Přepravní obal typu case uzpůsobený k přepravě v náročných podmínkách určený pro followspot systém včetně dálkově řízené kamery a veškerého příslušenství. Výplň zabraňující volnému pohybu a poškrábání; zamykání systém butterfly; materiál: voděodolná foliovaná překližka min. 7mm; se 4 kolečky (min. 2 s brzdou). ; madla k uchycení po čtyřech bočních stranách; štosovatelný; štítek pro umístění loga a popisu obsahu; hliníkové ochranné hrany; odolné ocelové zakulacené rohy; nejmenší možný rozměr (maximální šířka 60cm);
Kompatibilita | Kompatibilní s položkou č. 3 a položkou č.5
Záruka | 24 měsíců
Počet ks | 1 | Cena za 1 kus (Kč bez DPH)
|  | Cena za 1 kus (Kč bez DPH) | 0
Položka č. 5
kamera pro followspot systém | Požadované technické parametry jsou minimální, není-li uvedeno jinak | Nabízený model | Technické parametry nabízeného modelu
Popis | Revoluční pohyblivá hlava s integrovanou HD kamerou, která je vzdáleně řízena pomocí DMX a je možné ovládat funkce PTZ (pan, tilt, zoom) a autofokus. Video signál kamery je v reálném čase přenášen do RoboSpot stanice pomocí vysokorychlostního ethernetového kabelu RJ-45
Kamera | Kamera s Full HD rozlišením 1920 x 1080p, poměrem stran 16:9 a vysokou citlivostí na světlo až do úrovně světelnosti 0,3 Lux (ICR), WDR (120dB) poskytující obraz z pohledu první osoby pro followspot operátora; 32x optický zoom, 16x digitální zoom
Ovládání | Dvouřádkový LCD displej & 4 kontrolní tlačítka; Protokoly: USITT DMX-512, RDM; 8 ovládacích kanálů; Rozlišení Pan / Tilt 16 bitů; Zoom: 8; PAN: 540°; TILT: 270°; Možnost nastavení rychlosti pohybu; Automatická korekce polohy Pan / Tilt
Rigging (uchycení/montáž/převoz) | Uchycení horizontálně či vertikálně na trnu; Provoz v libovolné poloze; Jakákoliv montážní pozice; Závěsný bod s párem integrovaných 1/4 otočných rychlozámků; 1x Omega držák s párem integrovaných 1/4 otočných rychlozámků; 1x montážní bod pro uchycení bezpečnostního lanka; Uzamykatelný tilt pro transport;
Kompatibilita | Kompatibilní s položkou č. 3 a č.4
Příslušenství | Univerzální adaptér pro základnu; Přívodní kabel; rychloupínací hák (tzv. tiger clamp/quick clamp) na trubku v rozsahu 40-60 mm včetně šroubu s matkou, vhodné k uchycení movinghead, černé provedení; bezpečnostní lanko s karabinou;
Záruka | 24 měsíců
Počet ks | 1 | Cena za 1 kus (Kč bez DPH)
|  | Cena za 1 kus (Kč bez DPH) | 0
Položka č. 6
Rackový DMX splitter | Požadované technické parametry | Nabízený model | Technické parametry nabízeného modelu
Popis | Rackový splitter pro rozdělení jedné DMX linky do 10 portů. Podporuje protokol RDM umožňující vzdálené adresování. Jednotlivé vstupy i výstupy jsou osazeny kvalitními pozlacenými konektory a jsou opticky izolované. Zařízení připojená k tomuto rozbočovači jsou chráněna proti přepětí a zemním smyčkám.
Vstupy a výstupy | Opticky izolovaný vstup s LED indikací; 120Ω ukončení DMX linky; 10 opticky izolovaných výstupů (až do 1000 V), podpora RDM; Přepěťová ochrana DMX vstupu i výstupů; DMX I/O LED indikace;
Konketory | všechny datové DMX konektory v provedení RJ45;
Napájení | AC 100 – 255V / 50-60Hz / 15W; PowerCon vstupní konektor
Rozměry | Nepřesáhnou 485 × 45 × 130 mm; Racková modifikace na výšku 1U
Příslušenství | napájecí kabel s UniSchuko koncovkou; instalační materiál do racku;
Záruka | 24 měsíců
Počet ks | 1 | Cena za 1 kus (Kč bez DPH)
|  | Cena za 1 kus (Kč bez DPH) | 0
Položka č. 7
LED panelové svítidlo | Požadované technické parametry | Nabízený model | Technické parametry nabízeného modelu
Popis | LED panel s indexem CRI > 95, variabilní barevná teplota od 5600 K do 3200 K s nízkou spotřebou elektrické energie a držákem napájení;
Základní funkce | 400 LED bodů s technologií „True Colors“ a vysokým indexem podání barev CRI> 95; Osvětlenost 22.000 Luxů / 1 m; Absolutní absence tepelného vyzařování; Plně stmívatelné od 100% do 0% bez změny barevné teploty; Variabilní barevná teplota od 5600 K do 3200 K
Další funkce | Flicker Free; Velice tichý aktivní i pasivní mód chlazení; Vestavěný držák filtru
Ovládání | přes DMX protokol
Napájení | Spotřeba nepřesáhne 110 W; Napájení ze sítě nebo z baterie; Napájecí adaptér součástí balení
Rozměry | Nepřesáhnou 320 × 350 × 65 mm; Hmotnost nepřesáhne 2,5 kg
Záruka | 24 měsíců
Počet ks | 4 | Cena za 1 kus (Kč bez DPH)
|  | Cena za 4 kusy (Kč bez DPH) | 0
Položka č. 8
LED plošné svítidlo k osvětlení sálu | Požadované technické parametry jsou minimální, není-li uvedeno jinak | Nabízený model | Technické parametry nabízeného modelu
Popis | LED svítidlo se čtyřmi LED čipy, s vysokým světelným výkonem (16 500lm) a nízkou spotřebu energie (max.220W), CRI >90; vyzařovací úhel 80°; životnost 50 000 hodin; non-flickering řídicí algoritmus;
Barevná teplota | 3000K
Konektrory | Powercon True 1 IN; Powercon True 1 OUT; XLR 5pin male; XLR 5pin male;
Barva | černé provedení (instalace na divadelním sále, svítidlo nesmí odvádět pozornost)
Rozměry | Nepřesáhnou 390 × 270 × 155 mm; Hmotnost nepřesáhne 5 kg
Ovládání | přes DMX protokol
napájecí kabel powercon TRUE1 (3x 1,5mm2), 1,5 m s transparentní bužírkou a vidlící unishuko; suchý zip na kabel;
Záruka | 24 měsíců
Počet ks | 2 | Cena za 1 kus (Kč bez DPH)
|  | Cena za 2 kusy (Kč bez DPH) | 0
Položka č. 9
Stativ | Požadované technické parametry | Nabízený model | Technické parametry nabízeného modelu
Popis | Odolný 3-sekční stativ pro umístění osvětlovací techniky do výšky; Dvojitá vyztužená základna nohou pro stabilitu a bezpečnost; Univerzální hlava s 28mm objímkou s 16mm kolíkem; Obsahuje jednu nastavitelnou vyrovnávací nohu pro stabilitu na nerovném terénu
Minimální výška | Do 130 cm
Maximální výška | Alespoň 320 cm
Konektivita | 1,1/8″ (28 mm) otvor, 5/8″ (16 mm) kolík, 3/8″ šroub
Hmotnost | Maximálně 8 kg
Nosnost | 20 kg
Materiál | ocel
Barva | černá (instalace na divadelním sále, nesmí odvádět pozornost)
Záruka | 24 měsíců
Počet ks | 10 | Cena za 1 kus (Kč bez DPH)
|  | Cena za 10 kusů (Kč bez DPH) | 0
Položka č. 10
Spigot (trn) | Požadované technické parametry jsou minimální, není-li uvedeno jinak | Nabízený model | Technické parametry nabízeného modelu
Popis | Spigot pro uchycení svítidla na stativ; vnitřní závit pro šroub M10 (součástí dodávky);
Rozměry | 1,1/8" (28 mm)
Materiál | Ocel
Kompatibilita | Kompatibilní s položkou č. 9
Příslušenství | podložka pérová; matice křídlová;
Záruka | 24 měsíců
Počet ks | 10 | Cena za 1 kus (Kč bez DPH)
|  | Cena za 10 kusů (Kč bez DPH) | 0
Položka č. 11
Hazer (generátor jemné mlhy) | Požadované technické parametry jsou minimální, není-li uvedeno jinak | Nabízený model | Technické parametry nabízeného modelu
Popis | vysoce výkonný haze generátor jemné mlhy poháněný plynem CO2; variabilní výstup mlhy 0-100%; možnost nepřetržitého provozu;
Základní funkce | systém automatického propláchutí zařízení (zabránění tvorbě usazenin a ucpání); součástí zařízení je externí větrák pro distribuci generované mlhy umístěný před výstupní tryskou;
Další funkce | Theatre mód (možnost regulace rychlosti větráku); madlo pro snadný transport; kolébkový vypínač pro přerušení napajení 230V;
Ovládání | 4-tlačítkový LCD displej umožňující zobrazení a nastavení DMX adresy, zobrazení tlaku a teploty v následujících jednotkách: PSI/°C, kPA/°C, BAR/°C; zobrazení chybových stavů zařízení; 5-pin DMX (ovládání vzáleně pomocí DMX/RDM); manuální ovládání přes displej;
Objem nádoby a spotřeba | kapacita zásobníku kapaliny min. 2,5 L; spotřeba kapaliny: 55ml/h při 1,38 bar, 110ml/h při 2,76 bar; spotřeba plynu CO2: 0,18kg/h při 1,38 bar, 0,36kg/h při 2,76bar;
Velikost částic | 0.5 - 0.7 mikronů;
Maximální čas zahřátí | 8 minut;
Příkon | 1100-1480W při provozu;
Konektory | 5-pin XLR male; 5-pin XLR female; powercon pro přívod 230V;
Rozměry | max. 70cm x 20cm x 30cm
Hmotnost | do 17kg;
Příslušenství | 4l kapalina na bázi minerálního oleje (splňující požadavky výrobce pro zachování záruky); redukce na tlakové lahve užívané v EU (v případě, že má zařízení odlišný ventil); Regulátor s manometry pro plnění lahve; napájecí kabel 230V s vidlicí Unishuko;
Záruka | 24 měsíců
Počet ks | 1 | Cena za 1 kus (Kč bez DPH)
|  | Cena za 1 kus (Kč bez DPH) | 0
Položka č. 12
Adaptér pro uložení plynové lahve k hazeru | Požadované technické parametry jsou minimální, není-li uvedeno jinak | Nabízený model | Technické parametry nabízeného modelu
Popis | adaptér pro uložení tlakové lahve s plynem o objemu 1,5kg pod tělo generátoru hazeru;
Základní funkce | možnost upevnění adaptéru na šasi hazer generátoru; upevnění tlakové lahve v horizontální poloze;
Kompatibilita | Nutná kompatibilita s pol. č. 11
Záruka | 24 měsíců
Počet ks | 1 | Cena za 1 kus (Kč bez DPH)
|  | Cena za 1 kus (Kč bez DPH) | 0
Položka č. 13
Přepravní case pro generátor mlhy | Požadované technické parametry jsou minimální, není-li uvedeno jinak | Nabízený model | Technické parametry nabízeného modelu
Popis | Přepravní obal typu case uzpůsobený k přepravě v náročných podmínkách určený pro generátor mlhy. Výplň zabraňující volnému pohybu a poškrábání; zamykací systém butterfly; madla k uchycení po min. 2 stranách a na víku; hliníkové ochranné hrany; odolné ocelové zakulacené rohy; nejmenší možný rozměr (maximální šířka 60cm);
Materiál | voděodolná foliovaná překližka;
Kompatibilita | plně kompatibilní s pol. č. 11
Záruka | 24 měsíců
Počet ks | 1 | Cena za 1 kus (Kč bez DPH)
|  | Cena za 1 kus (Kč bez DPH) | 0
Položka č. 14
Celokovový podlahový ventilátor | Požadované technické parametry jsou minimální, není-li uvedeno jinak | Nabízený model | Technické parametry nabízeného modelu
Popis | Celokovový odolný podlahový ventilátor o průměru 35 cm s nastavitelným úhlem foukání a příkonem 65W;
Základní funkce | nastavitelný úhel foukání (až 120°); 3 stupně rychlosti otáček (1380 ot./min; 1330 ot./min., 1260ot./min.;
Hlučnost | max. 60dB
Napájení | 230V, přívodní kabel o délce min. 1,5m;
Kompatibilita | s položkou č. 15
Záruka | 24 měsíců
Počet ks | 1 | Cena za 1 kus (Kč bez DPH)
|  | Cena za 1 kus (Kč bez DPH) | 0
Položka č. 15
Generátor efektového kouře | Požadované technické parametry | Nabízený model | Technické parametry nabízeného modelu
Popis | Kvalitní přenosný a kompaktní generátor efektového kouře (smoke machine) pro použití v divadelním prostředí umožňující vytvořit jakýkoli požadovaný efekt - od malého obláčku mlhy až po nejhustší souvislou mlhu.
Základní funkce | možnost nastavení výstupního výkonu mlhy v rozmezí 0 - 99 % (po 1% skoku); možnost nastavení výstupu externího ventilátoru v rozsahu 0 - 99 %; Čerpadlo a ventilátor lze ovládat odděleně. Možnost nastevní manuálního ovládání přes funkcí interního časování i s parametrem výstupu intenzity mlhy;
Další funkce | možnost připojení externího ventilátoru o výkonu až 800W; ochrana proti přehřátí
Ovládání | Standardní DMX 5-pin konektro pro připojení ovládacího signálu; Startovací adresu DMX lze nastavit a uložit pomocí ovládacího LED panelu (adresa zůstane uložena v paměti i po odpojení zařízení ze zásuvky.
Objem nádoby | Objem nádoby na kapalinu: 5 l, což zaručuje až 50 hodin nepřetržitého provozu
Spotřeba | při maximálním nastavením výstupu mlhy při maximálně 250 ml/min;
Napájení | Výkon: 2600W; Napájecí napětí: 230 V / 50 Hz
Rozměry | Rozměry nepřesáhnou 520 x 250 x 250 mm; Hmotnost bez kanystru s kapalinou do 12 kg
Příslušenství | přepravní tour case (Přepravní obal typu case uzpůsobený k přepravě v náročných podmínkách určený pro generátor kouře.4 protiskluzové nohy na postavení; Výplň zabraňující volnému pohybu a poškrábání; zamykací systém butterfly; madla k uchycení po min. 2 stranách a na víku; hliníkové ochranné hrany; odolné ocelové zakulacené rohy; nejmenší možný rozměr (maximální šířka 60cm);
Záruka | 24 měsíců
Počet ks | 1 | Cena za 1 kus (Kč bez DPH)
|  | Cena za 1 kus (Kč bez DPH) | 0
Položka č. 16
Prodlužovací kabel s dvojzásuvkou | Požadované technické parametry | Nabízený model | Technické parametry nabízeného modelu
Zařízení | prodlužovací kabel na 230V / 16A; 1 samec – 2x samice; suchý zip
Materiál | gumový pryžový kabel – ohebný
Typ vidlice | Unishuko (nutná kompatibilita se stávajícími rozvody v divadle)
Průřez vodičů | 3 x 1,5 mm2
Stupeň ochrany | IP44 (záslepky pro dodržení krytí IP 44 v rozpojeném stavu)
Délka | 1,5 m
Záruka | 24 měsíců
Počet ks | 10 | Cena za 1 kus (Kč bez DPH)
|  | Cena za 10 kusů (Kč bez DPH) | 0
Položka č. 17
Prodlužovací kabel s dvojzásuvkou | Požadované technické parametry | Nabízený model | Technické parametry nabízeného modelu
Zařízení | prodlužovací kabel na 230V / 16A; 1 samec – 2x samice; suchý zip
Materiál | gumový pryžový kabel – ohebný
Typ vidlice | Unishuko (nutná kompatibilita se stávajícími rozvody v divadle)
Průřez vodičů | 3 x 1,5 mm2
Stupeň ochrany | IP44 (záslepky pro dodržení krytí IP 44 v rozpojeném stavu)
Délka | 3 m
Záruka | 24 měsíců
Počet ks | 10 | Cena za 1 kus (Kč bez DPH)
|  | Cena za 10 kusů (Kč bez DPH) | 0
Položka č. 18
Prodlužovací kabel s dvojzásuvkou | Požadované technické parametry | Nabízený model | Technické parametry nabízeného modelu
Zařízení | prodlužovací kabel na 230V / 16A; 1 samec – 2x samice; suchý zip
Materiál | gumový pryžový kabel – ohebný
Typ vidlice | Unishuko (nutná kompatibilita se stávajícími rozvody v divadle)
Průřez vodičů | 3 x 1,5 mm2
Stupeň ochrany | IP44 (záslepky pro dodržení krytí IP 44 v rozpojeném stavu)
Délka | 5 m
Záruka | 24 měsíců
Počet ks | 10 | Cena za 1 kus (Kč bez DPH)
|  | Cena za 10 kusů (Kč bez DPH) | 0
Položka č. 19
Prodlužovací kabel s dvojzásuvkou | Požadované technické parametry | Nabízený model | Technické parametry nabízeného modelu
Zařízení | prodlužovací kabel na 230V / 16A; 1 samec – 2x samice; suchý zip
Materiál | gumový pryžový kabel – ohebný
Typ vidlice | Unishuko (nutná kompatibilita se stávajícími rozvody v divadle)
Průřez vodičů | 3 x 1,5 mm2
Stupeň ochrany | IP44 (záslepky pro dodržení krytí IP 44 v rozpojeném stavu)
Délka | 10 m
Záruka | 24 měsíců
Počet ks | 10 | Cena za 1 kus (Kč bez DPH)
|  | Cena za 10 kusů (Kč bez DPH) | 0
Položka č. 20
Prodlužovací kabel s dvojzásuvkou | Požadované technické parametry | Nabízený model | Technické parametry nabízeného modelu
Zařízení | prodlužovací kabel na 230V / 16A; 1 samec – 2x samice; suchý zip
Materiál | gumový pryžový kabel – ohebný
Typ vidlice | Unishuko (nutná kompatibilita se stávajícími rozvody v divadle)
Průřez vodičů | 3 x 1,5 mm2
Stupeň ochrany | IP44 (záslepky pro dodržení krytí IP 44 v rozpojeném stavu)
Délka | 15 m
Záruka | 24 měsíců
Počet ks | 5 | Cena za 1 kus (Kč bez DPH)
|  | Cena za 5 kusů (Kč bez DPH) | 0
Položka č. 21
2-párový DMX kabel XLR 5p | Požadované technické parametry jsou minimální, není-li uvedeno jinak | Nabízený model | Technické parametry nabízeného modelu
Popis | Dvoupárový flexibilní DMX kabel AES/EBU 110ohm určený pro inteligentní svítidla, světelné efekty a digitální data.
Konektory | XLR5 (male/female)
Průřez vodičů | 4 x 0,34 mm2
Kabeláž | Opletení z mědi a dvojité stínění (Al folie - TC oplet), průměr kabelu (PVC) 6,5 mm
Další funkce | Smršťovací bužírka pro rozlišení kabelů; suchý zip pro svázání kabelu
Délka | 1,5 m
Záruka | 24 měsíců
Počet ks | 15 | Cena za 1 kus (Kč bez DPH)
|  | Cena za 15 kusů (Kč bez DPH) | 0
Položka č. 22
Světelný ovládací pult pro zkušebnu | Požadované technické parametry jsou minimální, není-li uvedeno jinak | Nabízený model | Technické parametry nabízeného modelu
Popis | Osvětlovací pult s minimálně 20 samostatnými fadery (tahovými potenciometry) s možností využití jako samostatné kanály (až 40 kanalů) nebo playbacky (až 200);
Další funkce | 4 konfigurovatelné fadery pro crossfade, cue, flash/bump level, playback/paměti; intuitivní patch menu s nejaktuálnější databází knihovny fixterů (možnost přidání dalších fixturů, jednoduché vyhledávání dle výrobce, produktu); integrovaný multi-dotykový barevný displej (min. 7 palců) s virtuálním faderem; možnost vytvoření jednoduchého vlastního světelného plánu rozmístění kanálů/fixturů přímo na displeji zařízení (bez nutnosti dalších přídavných zařízení); výběr z přednastavených barevných presetů pro LED svítidla; možnost vytvoření vlastního barevného odstínu za pomocí uživatelsky jednoduchého míchání barev; vytvoření sekvence s jednotlivými změnami (cues); možnost popisu za pomocí klávesnice na obrazovce; časování cue, úprava cue; uložení světelné nálady, efektu, sekvence do paměti a jejich jednoduché uložení pod fader; výběr kanálu a nastavení jeho procentuální intenzity za pomocí číselníku na obrazovce; podpora DMX512 (minimální ovládání 512 kanálů); USB konektor pro připojení USB flash paměti (zálohování show, import show, import knihoven daného fixture), popř. pro připojení USB hubu či počítačové myši; vytvoření efektů minimálně pro parametry: pozice, barev, intenzity; možnost přepnutí do tzv. simple módu s minimálně čtyřmi playbacky; samostatnými fadery s možností využití jako samostatné kanály nebo playbackové; 4 mastrovými fadery; dotykovou barevnou LCD obrazovkou pro systémové menu; uživatelsky jednoduché míchání barev;
Připojení | 1x USB port (pro připojení flash disku či myši, popř. USB hubu); 1× XLR 5pin (DMX / RDM port)
Úložiště | Vestavěné úložiště 2 GB pro uložené show
Rozměry | Rozměry nepřesáhnou 65 × 470 × 280 mm a váha 3 kg
Příslušenství | Součástí musí být napájecí zdroj; protiprachový kryt a plně kompatibilní lehký přepravní odolný case s pěnovou vložkou a možností uložení dalšího příslušenství (USB flsh disk, usb myš, usb hub)
Kompatibilita | Nutná kompatibilita se stávajícími osvětlovacími konzolemi ETC ColorSource (které se na škole již nacházejí a využívají při výuce především netechnických oborů - operní a činoherní režie, dramatická výchova a další), nutná možnost přenositelnosti showfile do jiného prostoru vybaveného těmito konzolemi.
Záruka | 24 měsíců
Počet ks | 2 | Cena za 1 kus (Kč bez DPH)
|  | Cena za 2 kusy (Kč bez DPH) | 0
Položka č. 23
Přenosný jednokanálový stmívač | Požadované technické parametry jsou minimální, není-li uvedeno jinak | Nabízený model | Technické parametry nabízeného modelu
Popis | přenosný jednokanálový stmívač s otočným potenciometrem do 2kW, ovládaný samostatně i pomocí řídícího protokolu DMX512, napájení z jednofázové sítě 230 V/50 Hz - pro použití přímo u svítidla; jištěn pojistkou min. 10 A; zásuvka CEE7/5 nebo unischuko; odolný 5pinový konektor pro vstup řídícího signálu; stmívač vybaven třemi polohovými BCD přepínači pro snadné nastavení DMX adresy; přepínač dvou módů: HTP (vyšší má přednost) - sčítací a násobný; podsvícený vypínač napájení; světelný ukazatel připojeného DMX signálu; možnost zavěšení; min. délka přívodní šňůry 1 metr s vidlicí CEE7/7, popř. unischuko, celokovový;
Záruka | 24 měsíců
Počet ks | 2 | Cena za 1 kus (Kč bez DPH)
|  | Cena za 2 kusy (Kč bez DPH) | 0
Položka č. 24
Digitální spektrometr | Požadované technické parametry | Nabízený model | Technické parametry nabízeného modelu
Popis | Digitální spektrometr pro profesionální měření barevnosti se snímačem CMOS (linear image sensor) a přesností měření na 1 nanometr.
Parametry | 4,3 palcový dotykový displej; schopnost snímat LED, HMI, zářivky, žárovky, přirozené světlo a blesk (380 - 780 nm) od 1 600 do 40 000 kelvinů; 270° otočná hlava; Rozsah měření: okolní světlo (1 – 200 000 lx = 0,09 – 18 600 fc), blesk (20 – 20 480 lx/s); Přesnost * 4,5 (standartní osvětlení A): osvětlení - ± 5% ± 1 digit zobrazené hodnoty CCT - ± 4MK-1 (standardní osvětlení A, 800 lx);
Funkce | Měření Kelvinů (K), Illuminance (lux / fc), LB / CC filtrů (pro objektiv fotoaparátu nebo světelné filtry), LB / CC Index, CRI , ⊿uv, SSI, TLCI, TM-30-15 (Rf, Rg), CIE1931 (x, y), odstín, sytost
Další funkce | Možnost uložení až 99 měření do paměti
Normy | Splňuje index TLCI (Television Lighting Consistency Index), CRI (Color Rendering Index), TM-30-15(Technical Memorandum) a faktor TLMF (Televison Lighting Matching Factor)
Záruka | 24 měsíců
Počet ks | 1 | Cena za 1 kus (Kč bez DPH)
|  | Cena za 1 kus (Kč bez DPH) | 0
Položka č. 25
Mobilní elektrorozvod pro zkušebnu v 6p | Požadované technické parametry | Nabízený model | Technické parametry nabízeného modelu
Popis | Mobilní elektrorozvod zkušebny se 24 samostatnými 230V okruhy a 10-ti přípojnými UTP místy, s mobilním rackem a rozvadečem.
Instalační materiál | 4x 2.5m multikabel YSLYJZ 18x1.5 s 16pinovou vidlicí pro připojení do stávajícího stmívacího zařízení (dimmeru) wieland, umožňující napájet až 8 zásuvek; plastová rozvodnice na zeď; 24x svorky L,N + PE můstek; 30m parapetový kabelový kanál (max. hloubka 50mm); 24x zásuvka 230V vestavná do par. kanálu; 10x panelový konektor RJ45 verze XLR
Kabeláž | 300m kabel 3x1.5qm; 200m kabel min. CAT5e;
Vstupní rozvaděč | 1x 400V/ 64A/ 5-pin vidlice přívod ; 2x 400V/ 32A/ 5-pin zásuvka výstup; verze do 19" rack
Patch panel | 19" UTP Patch panel min. 20 port; určený pro montáž do 19" datových rozvaděčů.
mobilní rack | uzavíratelný mobilní rack na umístění stmívačů, vstupního rozvaděče, patch panelu a s rezervou min.3U pro případné rozšiřující komponenty;
Poznámka | bude využito stávajících stmívačů MA lighting (které již v divadle jsou)
Montáž a zaškolení obsluhy | Montáž prvků na zkušebně divadla a zaškolení obsluhy.
Záruka | 24 měsíců
Počet ks | 1 | Cena za 1 kus (Kč bez DPH)
|  | Cena za 1 kus (Kč bez DPH) | 0
Položka č. 26
Mobilní elektrorozvod pro zkušebnu v 5p | Požadované technické parametry jsou minimální, není-li uvedeno jinak | Nabízený model | Technické parametry nabízeného modelu
Popis | Mobilní elektrorozvod zkušebny se 12 samostatnými 230V okruhy a 10-ti přípojnými UTP místy, s mobilním rackem.
Instalační materiál | 2x 2.5m multikabel YSLYJZ 18x1.5 s 16pinovou vidlicí pro připojení do stávajícího stmívacího zařízení (dimmeru) wieland, umožňující napájet až 8 zásuvek; plastová rozvodnice na zeď; 12x svorky L,N + PE můstek; 20m parapetový kabelový kanál (max. hloubka 50mm); 12x zásuvka 230V vestavná do par. kanálu; 10x panelový konektor RJ45 verze XLR;
Kabeláž | 200m kabel 3x1.5qm; 150m kabel min. CAT5e;
Patch panel | 19" UTP Patch panel min. 20 port; určený pro montáž do 19" datových rozvaděčů.
Mobilní rack | uzavíratelný mobilní rack na umístění stmívače, patch panelu a s rezervou min.3U pro případné rozšiřující komponenty
Poznámka | bude využito stávajících stmívačů MA lighting (které již v divadle jsou)
Montáž a zaškolení obsluhy | Montáž prvků na zkušebně divadla a zaškolení obsluhy.
Záruka | 24 měsíců
Počet ks | 1 | Cena za 1 kus (Kč bez DPH)
|  | Cena za 1 kus (Kč bez DPH) | 0
|  | Cena za část 2 celkem bez DPH | 0

## část 3 - Pojezdové osvětlovací
Veřejná zakázka na dodávky | "DnO – Scénické osvětlovací technologie: část 3 - Pojezdové osvětlovací nosníky"
Příloha č. 1: Technická specifikace zařízení a cenová kalkulace k VZ:
Poznámky:
1. Všechna pole s šedým pozadím musí být vyplněna.
2. Ve sloupci "Nabízený model" uveďte u každé položky přesné označení modelu.
3. Ve sloupci "Technické parametry nabízeného modelu" uveďte skutečnou hodnotu příslušného parametru (počet jader, velikost paměti, atd.).
4. Všechny technické parametry musí být specifikované výrobcem a ověřitelné na webových stránkách výrobce v technické dokumentaci.
5. V řádcích s neměřitelnými parametry či požadavky uveďte skutečnost, že je parametr splněn, minimálně zápisem "Ano" nebo doplňující informací, z níž plyne, že parametr či požadavek je splněn.
6. Nesplnění kteréhokoliv z požadovaných parametrů je důvodem k vyloučení uchazeče.
7. Jednotková cena za 1 ks nabízeného modelu (počítače, monitoru, notebooku, atd.) musí být vyplněna do fialového pole. Žlutá pole jsou počítána automaticky.
Položka č. 1
Pojízdné osvětlovací nosníky – Velká zkušebna | Požadované technické parametry jsou minimální, není-li uvedeno jinak | Nabízený model | Technické parametry nabízeného modelu
Popis | Doplnění pojízdných osvětlovacích nosníků do prostor stávající velké zkušebny DnO
Nákres | Technické parametry se řídí dle přiloženého nákresu (výkres N-20220121/RO, 1 list)
Technické parametry | 4 ks ocelového příhradového nosníku trojúhelníkového průřezu vyrobeného z tenkostěnných profilů, zavěšeného na 2 ks pojezdových drah kotvených do železobetonového stropu zkušebny. Ruční pojezd nosníků, ruční šroubová aretace jejich poloh.
Rozměry | Výška trojúhelníku nosníku 200 mm, délka nosníku 5000 mm, průřez tyče nosníku pro zavěšení svítidel 50 mm, délka pojezdových drah 11800 mm (ostatní rozměry viz. výkres).
Nosnost (1 ks nosníku) | Celkem 300 kg, bodově 100 kg, spojitě 60 kg / m, na konci nosníku 80 kg
Příslušenství | Vícekolé pojezdové běžky 8 ks
Záruka | 24 měsíců
Počet ks | 1 | Cena za 1 kus (Kč bez DPH)
|  | Cena za 1 kus (Kč bez DPH) | 0
Položka č. 2
Pojízdné osvětlovací nosníky – Malá zkušebna | Požadované technické parametry jsou minimální, není-li uvedeno jinak | Nabízený model | Technické parametry nabízeného modelu
Popis | Doplnění pojízdných osvětlovacích nosníků do prostor stávající malé zkušebny DnO
Nákres | Technické parametry se řídí dle přiloženého nákresu (výkres N-20220121/RO, 1 list)
Technické parametry | 2 ks ocelového příhradového nosníku trojúhelníkového průřezu vyrobeného z tenkostěnných profilů, zavěšeného na 2 ks pojezdových drah kotvených do železobetonového stropu zkušebny. Ruční pojezd nosníků, ruční šroubová aretace jejich poloh.
Rozměry | Výška trojúhelníku nosníku 200 mm, délka nosníku 4500 mm, průřez tyče nosníku pro zavěšení svítidel 50 mm, délka pojezdových drah 10500 mm (ostatní rozměry viz. výkres).
Nosnost (1 ks nosníku) | Celkem 300 kg, bodově 100 kg, spojitě 60 kg / m, na konci nosníku 80 kg
Příslušenství | Vícekolé pojezdové běžky 4 ks
Záruka | 24 měsíců
Počet ks | 1 | Cena za 1 kus (Kč bez DPH)
|  | Cena za 1 kus (Kč bez DPH) | 0
Položka č. 3
Dodávka a montáž | Požadované technické parametry jsou minimální, není-li uvedeno jinak | Nabízený model | Technické parametry nabízeného modelu
Popis | Dodávka pojízdných nosníků a montáž do prostor DnO pro položky č. 1 a č. 2, včetně zaměření, zpracování dodavatelské dokumentace, statického posouzení nosníků
Záruka | 24 měsíců
Počet ks | 1 | Cena za 1 kus (Kč bez DPH)
|  | Cena za 1 kus (Kč bez DPH) | 0
|  | Cena za část 3 celkem bez DPH | 0