## Technické podmínky
Technická specifikace zařízení a cenová kalkulace
Veřejná zakázka: | "Pracovní stanice a notebooky - financované z IP JAMU (2022)"
Poznámky:
1. Všechna pole s šedým pozadím musí být vyplněna.
2. Ve sloupci "Nabízený model" uveďte u každé položky přesné označení modelu.
3. Ve sloupci "Technické parametry nabízeného modelu" uveďte skutečnou hodnotu příslušného parametru (počet jader, velikost paměti, atd.).
4. Všechny technické parametry musí být specifikované výrobcem a ověřitelné na webových stránkách výrobce v technické dokumentaci.
5. V řádcích s neměřitelnými parametry či požadavky uveďte skutečnost, že je parametr splněn, minimálně zápisem "Ano" nebo doplňující informací, z níž plyne, že parametr či požadavek je splněn.
6. Nesplnění kteréhokoliv z požadovaných parametrů je důvodem k vyloučení účastníka.
7. Jednotková cena za 1 ks nabízeného modelu (počítače, monitoru, notebooku, atd.) musí být vyplněna do fialového pole. Žlutá pole jsou počítána automaticky.
Položka č. 1
Stolní mini PC | Požadované technické parametry jsou minimální, není-li uvedeno jinak | Nabízený model | Technické parametry nabízeného modelu
CPU | stanice bude osazena procesorem min. 17000 passmark bodu dle http://www.cpubenchmark.net
GPU | integrovaná na MB nebo v CPU min. 2x digitální výstup (HDMI/DP)
RAM | min. 8GB, s možností upgrade na 32GB
Úložiště | M.2 NVMe SSD min. 250 GB volný slot na 2,5" HDD
Konektivita | Wifi 6, Bluetooth 5 RJ-45 GLAN min 6x USB z toho min. 1x USB-C 2x digitální výstup (HDMI/DP) kombinovaný konektor sluchátek/mikrofonu
Operační systém | Windows
Příslušenství | USB klávesnice a myš
Ostatní | rozměry PC nepřesáhnou 20x20x5cm
Záruka | 36 měsíců
Počet ks | 3 | Cena za 1 ks (Kč bez DPH)
|  | Cena za 3 ks (Kč bez DPH) | 0
Položka č. 2
Notebook 13-14" | Požadované technické parametry jsou minimální, není-li uvedeno jinak | Nabízený model | Technické parametry nabízeného modelu
CPU | notebook bude osazen procesorem min. 13000 passmark bodu dle http://www.cpubenchmark.net
GPU | integrovaná na MB nebo v CPU; výstup min. 1xHDMI
RAM | 8GB, s možností upgrade na 32GB (SODIMM slot)
Úložiště | 512GB PCIe NVMe SSD
Monitor | min FHD rozlišení Matný povrch IPS technologie
Konektivita | Wifi 6, Bluetooth 5 RJ45 GLAN 4x USB 3 z toho min 1x USB-C 10 Gb/s a podporou Displayport vč. napájení ntb HDMI výstup kombinovaný konektor sluchátek/mikrofonu
Klávesnice | podsvícená
Hmotnost | max. 1,5 kg
Operační systém | Windows
Příslušenství | obal na přenášení
Ostatní | notebook musí být kompatibilní s dokovacími stanicemi HP USB-C G4/G5 nebo HP Thunderbolt G2 na JAMU již používaných, pomocí kterých bude možné zapnutí/vypnutí notebooku
Záruka | 36 měsíců
Počet ks | 9 | Cena za 1 ks (v Kč bez DPH)
|  | Cena za 9 ks (v Kč bez DPH) | 0
Položka č. 3
AllInOne PC 23"-24" | Požadované technické parametry jsou minimální, není-li uvedeno jinak | Nabízený model | Technické parametry nabízeného modelu
CPU | stanice bude osazena procesorem min. 10000 passmark bodu dle http://www.cpubenchmark.net
GPU | integrovaná na MB nebo v CPU výstup min. 1xHDMI (v případě jiného grafického výstupu s redukcí na HDMI)
RAM | 8GB, s možností upgradu na 32GB (SODIMM slot)
Úložiště | M.2 NVMe SSD min. 250 GB volný slot na druhý disk 2,5"/M.2
Monitor | min FullHD rozlišení matný/antireflexní IPS technologie výškově stavitelný
Čtečka karet | podpora min. SD (SD, SDHC, SDXC)
Konektivita | Wifi ac, Bluetooth 5 RJ-45 min 5x USB 3 z toho min. 1x USB-C kombinovaný konektor sluchátek/mikrofonu
Mechanika | DVD±RW
Operační systém | Windows
Příslušenství | USB klávesnice a myš
Záruka | 24 měsíců
Počet ks | 4 | Cena za 1 ks (v Kč bez DPH)
|  | Cena za 4 ks (v Kč bez DPH) | 0
Položka č. 4
Pracovní stanice - tower | Požadované technické parametry jsou minimální, není-li uvedeno jinak | Nabízený model | Technické parametry nabízeného modelu
CPU | stanice bude osazena procesorem min. 34000 passmark bodu dle http://www.cpubenchmark.net
GPU | integrovaná na MB nebo v CPU dedikovaná s vlastní grafickou pamětí min. 12GB s podporou RayTracing - skóre passmark alespoň 15000 podle https://www.videocardbenchmark.net/
RAM | 4x DIMM sloty 32GB v max. 2 slotech, s možností upgradu na 128GB
Úložiště | systémový M.2 PCIe NVMe SSD min. 1000 GB volný slot na druhý M.2 2280 disk 2 volné pozice 2,5"/3,5"/5,25"
Rozšiřující sloty na desce | 1× PCI Express 4.0 x16 1× PCI Express 3.0 x16 zapojený jako x4 2× PCI Express 3.0 x1 2× M.2 2280 PCIe Gen 4x4
Konektivita | 1× USB-C 3.2 Gen 2x2 (přenosová rychlost signálu 20 Gb/s) 3× USB 3.2 Gen 2 (přenosová rychlost signálu 10 Gb/s) 3× USB 3.2 Gen 1 (přenosová rychlost signálu 5 Gb/s) 2× USB 2.0 1× kombinovaný konektor sluchátek/mikrofonu 1× zvukový výstup (line out) 1× RJ-45 (LAN)
Operační systém | Windows
Příslušenství | USB klávesnice a myš, napájecí kabel
Záruka | 60 měsíců na místě
Počet ks | 1 | Cena za 1 ks (bez DPH)
|  | Cena za 1 ks (Kč bez DPH) | 0
Položka č. 5
Monitor 33"-34" | Požadované technické parametry jsou minimální, není-li uvedeno jinak | Nabízený model | Technické parametry nabízeného modelu
Úhlopříčka | 33" 34"
Rozlišení | minimálně 3440 x 1440 100 Hz
Odezva | maximálně 4 ms
Povrch displeje | antireflexní
Konektory | 1x DisplayPort 1.2 1x HDMI 1.0 1x USB-C 3.2 (upstream, přívod energie až 90 W) 4x USB 3.2 (downstream s x 1 rychlým nabíjením B.C 1.2) Výstup pro sluchátka 1x RJ45 Ethernet LAN do 1 G, Probuzení v síti LAN
KVM přepínač | integrovaný
Záruka | 24 měsíců
Počet ks | 1 | Cena za 1 ks (bez DPH)
|  | Cena za 1 ks (Kč bez DPH) | 0
Položka č. 6
Notebook 15-16" | Požadované technické parametry jsou minimální, není-li uvedeno jinak | Nabízený model | Technické parametry nabízeného modelu
CPU | notebook bude osazen procesorem min. 17000 passmark bodu dle http://www.cpubenchmark.net
GPU | integrovaná na MB nebo v CPU; výstup min. 1xHDMI
RAM | 16GB DDR4
Úložiště | 1 000GB PCIe NVMe SSD
Konstrukce | konvertibilní-překlopitelný
Monitor | min FHD rozlišení lesklý povrch vícedotyková technologie funkce tlumení modrého světla 500 nitů jas
Konektivita | Wifi 6, Bluetooth 5 2x USB 4 z toho min 1x USB-C 10 Gb/s a podporou Displayport HDMI výstup 1x konektor pro sluchátka/mikrofon
Klávesnice | podsvícená
Hmotnost | max. 1,7 kg
Operační systém | Windows
Příslušenství | obal na přenášení
Barva | tmavá
Ostatní | notebook musí být kompatibilní s dokovacími stanicemi HP USB-C G4/G5 nebo HP Thunderbolt G2 na JAMU již používaných, pomocí kterých bude možné zapnutí/vypnutí notebooku
Záruka | 24 měsíců NBD
Počet ks | 1 | Cena za 1 ks (v Kč bez DPH)
|  | Cena za 1 ks (v Kč bez DPH) | 0
|  | Celkem (Kč bez DPH) | 0
V …............................... dne …...............................
podpis dodavatele