## Streamovací technologie
Příloha č. 1: Technická specifikace zařízení a cenová kalkulace
Veřejná zakázka na dodávky: „AV technologie pro výuku na HF financované z NPO – streamovací technologie (2023)"
Poznámky:
1. Všechna pole s šedým pozadím musí být vyplněna.
2. Ve sloupci "Nabízený model" uveďte u každé položky přesné označení modelu.
3. Ve sloupci "Technické parametry nabízeného modelu" uveďte skutečnou hodnotu příslušného parametru (počet jader, velikost paměti, atd.).
4. Všechny technické parametry musí být specifikované výrobcem a ověřitelné na webových stránkách výrobce v technické dokumentaci.
5. V řádcích s neměřitelnými parametry či požadavky uveďte skutečnost, že je parametr splněn, minimálně zápisem "Ano" nebo doplňující informací, z níž plyne, že parametr či požadavek je splněn.
6. Nesplnění kteréhokoliv z požadovaných parametrů je důvodem k vyloučení účastníka.
7. Jednotková cena za 1 ks nabízeného modelu (počítače, monitoru, notebooku, atd.) vyplňte do šedého, žlutá pole jsou počítána automaticky.
Investiční část:
Položka č. 1
PTZ UHD kamera 30x ZOOM s NDI a SDI OUT | Požadované technické parametry jsou minimální, není-li uvedeno jinak | Nabízený model | Technické parametry nabízeného modelu
Popis: | Kamera PTZ 4K UHD určená pro produkci a streamování videí přes NDI¦HX3, SDI a HDMI video výstupy; s možností dálkového ovládání pohybu, zoomu, zaostření, světelnosti a teploty bílé; a možností kompletního nastavení přes webové rozhraní. Nutná kompatibilita s Tricaster TC1
Optický ZOOM: | 30x
Požadované rozlišení: | 4K (3840x2160p 50/60)
Snímací čip: | 1/1,8 " CMOS SONY, 12MP
Formát: | 16:9
Minimální osvětlení: | 0.1 lux
Vyvážení bílé: | Auto, Manual, Auto Tracking, One Push, Outdoor, Indoor
Ostření: | manual; automat
Závěrka: | 1/30 to 1/10,000sec
Video výstupy: | NDI¦HX3 (LAN RJ-45); 3G SDI (BNC); HDMI (HDMI 2.0)
Video formát: | H.264; H.265
Protokoly: | NDI
Ovládání: | webové rozhraní, NDI
Podpora vzdáleného resetu: | ANO - (upgrade, restart a reset)
Rozsah Pan: | ±170
Rozsah Tilt: | 30° až +90°
Audio vstup: | mini XLR, stereo jack 3.5mm
Napájení: | Adaptér 12V; PoE+
Příslušenství: | Napájecí adaptér; Dálkové ovládání; nástěnný držák, redukce XLR na mini XLR
Počet ks | 2 | Cena za 1 ks (v Kč bez DPH)
|  | Cena za 2 ks (v Kč bez DPH) | 0
|  | Cena za investiční část (bez DPH) | 0
Neinvestiční část:
Položka č. 2
HDMI, SDI rekordér | Požadované technické parametry jsou minimální, není-li uvedeno jinak | Nabízený model | Technické parametry nabízeného modelu
Popis | Rekordér s LCD displayem umožňující zaznamenávat a přehrávat formáty ProRes a DNx videí všech běžných SD, HD a Ultra HD standardů až po 2160p30 resp. DCI 2K/4K p30 na dvojici SDXC karet. Konektivitu zajišťuje 6G-SDI a HDMI 2.0 rozhraní, Ethernet
Konektivita | Vstupy: 1x 6G SDI, 1x HDMI 2.0, 1x BNC timecode, 1x BNC REF Výstupy: 2x 6G SDI out,1x 6G SDI loop, 1x 3G SDI monitor; 1x HDMI 2.0, 1x BNC timecode, 1x BNC REF, 1x 6.35 mm jack Ethermet port; USB-C
Podporované video standardy | HD: 720p50, 720p59.94, 1080p23.98, 1080p24, 1080p25, 1080p29.97, 1080p50, 1080p59.94, 1080i50, 1080i59.94 UHD: 2160p23.98, 2160p24, 2160p25, 2160p29.97 4K: 4Kp23.98 DCI, 4Kp24 DCI, 4Kp25 DCI, 4Kp29.97 DCI, 4Kp30 DCI
Příslušenství: | 1U police pro instalaci do 19" racku s boční perforací
Počet ks | 4 | Cena za 1 ks (v Kč bez DPH)
|  | Cena za 4 ks (v Kč bez DPH) | 0
Položka č. 3
PTZ kamera 20x ZOOM s HDMI a SDI OUT | Požadované technické parametry jsou minimální, není-li uvedeno jinak | Nabízený model | Technické parametry nabízeného modelu
Popis: | PTZ - Full HD/60p kamera - 20x ZOOM; s CMOS senzorem 16:9; 2 megapixels s SDI a HDMI video výstupy; s možností dálkového ovládání pohybu, zoomu, zaostření, světelnosti a teploty bílé; a možností kompletního nastavení přes webové rozhraní
Optický ZOOM: | 20x
Požadované rozlišení: | Full HD (1920x1080p 50/60)
Snímací čip: | 1/2.8 inch; CMOS sensor; 2 megapixel
Formát: | 16:9
Minimální osvětlení: | 0.5Lux
Vyvážení bílé: | Auto / Manual/ One Push/3000K/3500K/4000K/4500K/5000K
Ostření: | Auto/Manual/One push focus
Závěrka: | Auto/Manual
Video výstupy: | RTMP (LAN RJ-45); 3G SDI (BNC); HDMI (HDMI 1.4)
Video kompresní formát: | H.264, H.265
Protokoly: | ONVIF; RTSP; RTMP
Ovládání: | IR ovladač; RS232 kontroler; IP kontroler; počítač nebo tablet
Ovládací protokoly: | VISCA/Pelco-D/Pelco-P
Síťový protokol: | RTSP,RTMP,ONVIF,GB/T28181, Network VISCA Control Protocol
Podpora vzdáleného resetu: | ANO - (upgrade, restart a reset)
Rozsah Pan: | ±170
Rozsah Tilt: | -30 až +90 stupňů
Rychlost regulace otáčení a náklonu | ANO, ANO
Audio vstup: | 1x analog (stereo jack 3.5mm)
Audio formát: | AAC/MP3/G.711A
Napájení: | Adaptér 12V; PoE
Příslušenství: | Napájecí adaptér; RS232 kabel; Dálkové ovládání
Počet ks | 7 | Cena za 1 ks (v Kč bez DPH)
|  | Cena za 7 ks (v Kč bez DPH) | 0
Položka č. 4
Kompaktní SDI režie | Požadované technické parametry jsou minimální, není-li uvedeno jinak | Nabízený model | Technické parametry nabízeného modelu
Popis | Miniaturní HD režie s integrovaným ovládacím pultem
Konektivita | Vstupy: 4x SDI, 10-bit HD přepínatelný vstup včetně 2- kanálového audia; 2x audio 3,5mm stereo mini jack vstup. Výstupy: 2x programový SDI výstup Ethernet port 10/100/1000 Base T USB 3.1 (typ C)
Efekty | 1 klíčovací efekt; 1 nezávislý DVE efekty a efekt SuperSource s 1 další DVE vrstvou
Software | Bezplatný ovládací software pro OSX 10.15 a novější nebo Windows 10, 64-bit
Stream | Podpora živého streamingu pomocí RTMP přes ethernet nebo pomocí mobilního připojení
Záznam | Záznam H.264 videa na USB disky
Další funkce | Automatická konverze standadů a synchronizace u všech vstupů Interní knihovna pro min. 20 statických RGBA obrázků Audio mixer pro až 6 dvoukanálových audio-vstupů včetně dynamického procesoru a parametrického EQ 1x Media player
Počet ks | 3 | Cena za 1 ks (v Kč bez DPH)
|  | Cena za 3 ks (v Kč bez DPH) | 0
Položka č. 5
Kompaktní HDMI režie | Požadované technické parametry jsou minimální, není-li uvedeno jinak | Nabízený model | Technické parametry nabízeného modelu
Popis | Miniaturní HD režie s integrovaným ovládacím pultem
Konektivita | Vstupy: 4x HDMI (typ A), 10-bit HD přepínatelný vstup včetně 2- kanálového audia; 2x audio 3,5mm stereo mini jack vstup. Výstupy: 1x programový HDMI výstup Ethernet port 10/100/1000 Base T USB 3.1 (typ C)
Efekty | 1 klíčovací efekt; 1 nezávislý DVE efekty a efekt SuperSource s 1 další DVE vrstvou
Software | Bezplatný ovládací software pro OSX 10.15 a novější nebo Windows 10, 64-bit
Stream | Podpora živého streamingu pomocí RTMP přes ethernet nebo pomocí mobilního připojení
Záznam | Záznam H.264 videa na USB disky
Další funkce | Automatická konverze standadů a synchronizace u všech vstupů Interní knihovna pro min. 20 statických RGBA obrázků Audio mixer pro až 6 dvoukanálových audio-vstupů včetně dynamického procesoru a parametrického EQ 1x Media player
Počet ks | 1 | Cena za 1 ks (v Kč bez DPH)
|  | Cena za 1 ks (v Kč bez DPH) | 0
Položka č. 6
Převodník videosignálu | Upřesnění požadovaných parametrů | Nabízený model | Technické parametry nabízeného modelu
Popis | Převodník umožňující vzájemný převod mezi standardy HDMI a 12G-SDI
Vstupní konektory | 1x HDMI 2.0, 1x 12G-SDI
Výstupní konektory | 1x HDMI 2.0, 1x 12G-SDI
Požadavky | podpora formátu 2160p60, podpora konfigurace a aktualizace firmware přes USB, podpora aplikace 3D LUT na výstup, napájecí zdroj součástí balení
Napájecí konektor převodníku | USB-C
Počet ks | 3 | Cena za 1 ks (v Kč bez DPH)
|  | Cena za 3 ks (v Kč bez DPH) | 0
Položka č. 7
Převodník audia na SDI 4K | Požadované technické parametry jsou minimální, není-li uvedeno jinak | Nabízený model | Technické parametry nabízeného modelu
Popis | Převodník umožňuje vkládat čtyři kanály analogového zvuku nebo 8 kanálů digitálního AES/EBU audia do SDI signálu
Vstupy | 1x SDI, HD nebo 6G SDI 1x SDI ALT automaticky přepíná, když hlavní vstup ztratí signál 4x 6,3 mm jack TRS pro 4x analogový nebo 8x digitalní audio signál
Výstupy | 1x SDI výstup
Podporované standardy | SD: 525i59.94 NTSC, 625i50 PAL HD: 720p50, 720p59.94, 720p60, 1080p23.98, 1080p24, 1080p25, 1080p29.97, 1080p30, 1080p47.95, 1080p48, 1080p50, 1080p59.94, 1080p60, 1080PsF23.98, 1080PsF24, 1080PsF25, 1080PsF29.97, 1080PsF30, 1080i50, 1080i59.94, 1080i60 2K: 2Kp23.98 DCI, 2Kp24 DCI, 2Kp25 DCI, 2Kp29.97 DCI, 2Kp30 DCI, 2Kp47.95 DCI, 2Kp48 DCI, 2Kp50 DCI, 2Kp59.94 DCI, 2Kp60 DCI, 2KPsF23.98 DCI, 2KPsF24 DCI, 2KPsF25 DCI, 2KPsF29.97 DCI, 2KPsF30 DCI UHD: 2160p23.98, 2160p24, 2160p25, 2160p29.97, 2160p30 4K: 4Kp23.98 DCI, 4Kp24 DCI, 4Kp25 DCI, 4Kp29.97 DCI, 4Kp30 DCI
Příslušenství | Napájecí adaptér 12V
Počet ks | 4 | Cena za 1 ks (v Kč bez DPH) | 0
|  | Cena za 4 ks (v Kč bez DPH) | 0
|  | Cena za neinvestiční část (bez DPH) | 0
|  | Celková cena bez DPH | 0
|  | Celková cena (v Kč s DPH) | 0