## Výkaz Výměr
Věc: VÝKAZ VÝMĚR
Akce: Stavební úpravy a modernizace IVUC Astorka, Novobranská 691/3, Brno
Modernizace ubytovací části - společné prostory
DOKUMENTACE PRO PROVÁDĚNÍ STAVBY DPS
Tento výkaz výměr slouží pro stanovení rozsahu dané instalace DPS. Pro zpracování tohoto výkazu výměr, který je součástí kopletu dokumentace pro provádění stavby, použil zadavatel kromě základní technické specifikace i název konkrétního výrobku či materiálu tak, aby co nejpřesněji a co možná nejjednodušším způsobem specifikoval popis technických parametrů a způsobu řešení. K tomuto účelu užívá popis standard a obchodní název nebo formulaci např. a obchodní název. I v jiných případech, kde je uveden konkrétní název je třeba chápat tuto skutečnost jako popis standardu a technického řešení. Takto označené výrobky či materiály je při zpracování nabídky možné nahradit kvalitativně shodným nebo lepším ekvivalentem (výrobky či materiály se všemi parametry technické specifikace shodnými nebo vyššími než výrobky či materiály specifikované s použitím obchodního názvu). Pozn. výše uvedené ustanovení platí rovněž pro ostatní části dokumentace (textová a výkresová část).
Dodávkou každé položky z výkazu výměr a rozpočtu je myšlena vždy úplná a funkční sestava daného prvku zahrnující kompletní dodávku materiálu včetně montáže a zapojení potřebných pro úplnou funkčnost a provoz příslušné položky i souvisejících částí celého díla, dle související projektové dokumentace.
SO-01 SLABOPROUDÉ ELEKTROINSTALACE
| No. | Popis položky | Počet | MJ | Materiál Jedn. cena | Materiál Celkem | Montáž Jedn. cena | Montáž Celkem
| 1 | PZTS - poplachový zabezpečovací a tísňový systém
| 2 | Ústředna PZTS, 4x sběrnice ADN (40 prvků na linku), integrovaný napájecí zdroj ústředny, 7 hlísičových vstupů a 2 výstupy relé na desce, IP rozhraní, rozhraní pro připojení grafické nadstavby, max. velikost akumulátoru 28Ah, Kompletní sestava zabezpečovací ústředny, v plechovém boxu instalace na zeď. Dodávka včetně SW licence pro 500 zón. | 0.37 | ks |  | 0 |  | 0
| 3 | Instalace ústředny PZTS komplet včetně příslušenství | 0.37 | ks |  | 0 |  | 0
| 4 | Akumulátor, záložní zdroj, 12V/25Ah | 0.37 | ks |  | 0 |  | 0
| 5 | Montáž - Akumulátor | 0.37 | ks |  | 0 |  | 0
| 6 | Ovládací klávesnice PZTS se vstupem wiegand pro připojení čtečky, včetně montážního boxu a všeho příslušenství nutného pro správnou činost | 0.37 | ks |  | 0 |  | 0
| 7 | Montáž | 0.37 | ks |  | 0 |  | 0
| 8 | Ovládací čtečka EKV vybavená snímačem karet, wiegand, včetně montážního boxu a všeho příslušenství nutného pro správnou činost | 0.37 | ks |  | 0 |  | 0
| 9 | Montáž | 0.37 | ks |  | 0 |  | 0
| 10 | Expander pro PZTS, 8 vyvážených vstupů (SW nastavitelný způsob vyvážení), 1x výstup, tamper kontakt, komplet sestava včetně montážního boxu a všeho příslušenství nutného pro správnou činost | 2.96 | ks |  | 0 |  | 0
| 11 | Montáž | 2.96 | ks |  | 0 |  | 0
| 12 | Napájecí zálohovaný zdroj PZTS 12V/10 A, systémový pro přímé připojení do systému PZTS, prostor pro expander PZTS, v kovovém boxu rozměry 444x444x182mm s prostorem pro AKU až 12 V/40Ah, tamper kontakt, včetně propojovacího kabelu s expanderem | 0.37 | ks |  | 0 |  | 0
| 13 | Montáž | 0.37 | ks |  | 0 |  | 0
| 14 | Akumulátor, záložní zdroj, 12V/24Ah | 0.37 | ks |  | 0 |  | 0
| 15 | Montáž - Akumulátor | 0.37 | ks |  | 0 |  | 0
| 16 | PIR detektor, 12 m, 9 záclon, 5D zpracování signálu, zrcadlová optika, individuální maskování záclon, kontakt NC , Certifikovaný EN50131-2-2 Stupeň 2 | 3.33 | ks |  | 0 |  | 0
| 17 | Montáž | 3.33 | ks |  | 0 |  | 0
| 18 | DUAL duální detektor PIR+MW, 16 m (nastavitelný dosah 10, 12, 14, 16 m), 9 záclon, zrcadlová optika s plovoucím ohniskem, vypínání MW části při vypnutém systému, individuální maskování záclon, kontakt NC , Certifikovaný EN50131-2-2 Stupeň 2 | 0.37 | ks |  | 0 |  | 0
| 19 | Montáž | 0.37 | ks |  | 0 |  | 0
| 20 | Tísňové NC tlačítko s odklopným krytem a pamětí poplachu | 0.37 | ks |  | 0 |  | 0
| 21 | Montáž | 0.37 | ks |  | 0 |  | 0
| 22 | Magnetický kontakt pro dveře závrtný - komplet sestava pro dveře, pro ocelové rámy, pracovní mezera 9mm, 4 vodiče, 2m kabel, vyvážené 4k7 , Certifikovaný EN50131-2-2 Stupeň 2 | 3.33 | ks |  | 0 |  | 0
| 23 | Montáž | 3.33 | ks |  | 0 |  | 0
| 24 | Magnetický kontakt povrchový vratový kovový - komplet sestava pro dveře , Certifikovaný EN50131-2-2 Stupeň 2 | 0.37 | ks |  | 0 |  | 0
| 25 | Montáž | 0.37 | ks |  | 0 |  | 0
| 26 | Příslušenství a vyvažovací odpory pro připojení do PZTS | 0.37 | kpl |  | 0 |  | 0
| 27 | Montáž | 0.37 | kpl |  | 0 |  | 0
| 28 | Plastová nízká propojovací krabice, 7+1 pájecích svorek | 18.5 | ks |  | 0 |  | 0
| 29 | Montáž | 18.5 | ks |  | 0 |  | 0
| 30 | Jištění PZTS | 0.37 | ks |  | 0 |  | 0
| 31 | Montáž | 0.37 | ks |  | 0 |  | 0
| 32 | Přepěťová ochrana napájení 230V zdrojů | 0.37 | ks |  | 0 |  | 0
| 33 | Montáž | 0.37 | ks |  | 0 |  | 0
| 34 | Přepěťová ochrana napájení 12VDC | 0.37 | ks |  | 0 |  | 0
| 35 | Montáž | 0.37 | ks |  | 0 |  | 0
| 36 | Přepěťová ochrana RS232/RS485 | 1.48 | ks |  | 0 |  | 0
| 37 | Montáž | 1.48 | ks |  | 0 |  | 0
| 38 | Příslušenství pro zapojení a instalaci přepěťových ochran (svorky, uzemňovací můstky, příchytky, …) | 0.37 | kpl |  | 0 |  | 0
| 39 | Montáž | 0.37 | kpl |  | 0 |  | 0
| 40 | Ostatní příslušenství sestavy systému PZTS dle pokynů výrobce systému nutných pro oživení, provoz a správnou funkci | 0.37 | kpl |  | 0 |  | 0
| 41 | Instalace - Ostatní příslušenství sestavy systému PZTS dle pokynů výrobce systému nutných pro oživení, provoz a správnou funkci | 0.37 | kpl |  | 0 |  | 0
42
| 43 | PZTS - instalační materiál
| 44 | Instalační krabice a boxy | 0.37 | kpl |  | 0 |  | 0
| 45 | Montáž | 0.37 | kpl |  | 0 |  | 0
| 46 | Box cca.190x140x70 povrchová montáž, IP56 | 1.85 | ks |  | 0 |  | 0
| 47 | Montáž | 9.25 | ks |  | 0 |  | 0
| 48 | Krabice s víčkem pro zápustnou/povrchovou montáž, pro modul PZTS | 5.92 | ks |  | 0 |  | 0
| 49 | Montáž | 5.92 | ks |  | 0 |  | 0
| 50 | Instalační krabičky propojovací včetně příslušenství | 0.37 | kpl |  | 0 |  | 0
| 51 | Montáž | 0.37 | kpl |  | 0 |  | 0
| 52 | Sdělovací kabel stíněný 6 vodičů (3x2x0,5); kabel sdělovací pro napojení detektorů bezhalogenový nízkofrekvenční sdělovací kabel s Al stíněním s malým množstvím uvolněného tepla v případě požáru, B2ca s1d1a1 | 203.5 | m |  | 0 |  | 0
| 53 | Montáž - Kabel pro napojení detektorů | 203.5 | m |  | 0 |  | 0
| 54 | Sběrnicový stíněný vnitřní datový kabel 4x2xAWG24, CAT5E FTP LSOHFR B2ca-s1,d1,a1 | 388.5 | m |  | 0 |  | 0
| 55 | Montáž - Kabel sběrnicový | 388.5 | m |  | 0 |  | 0
| 56 | Sdělovací kabel stíněný10 vodičů (5x2x0,8); kabel sdělovací pro napojení čteček - bezhalogenový nízkofrekvenční sdělovací kabel s Al stíněním s malým množstvím uvolněného tepla v případě požáru, B2ca s1d1a1 | 166.5 | m |  | 0 |  | 0
| 57 | Montáž - Kabel | 166.5 | m |  | 0 |  | 0
| 58 | Kabel silový napájecí cca.3x2,5RE; silový kabel s malým množstvím uvolněného tepla v případě požáru B2ca s1d1a1 | 11.1 | m |  | 0 |  | 0
| 59 | Montáž - kabel | 11.1 | m |  | 0 |  | 0
| 60 | Kabel pro ss napájení systémových prvků 2x2,5RE; silový kabel s malým množstvím uvolněného tepla v případě požáru B2ca s1d1a1 | 296 | m |  | 0 |  | 0
| 61 | Montáž - kabel | 296 | m |  | 0 |  | 0
| 62 | Vodič PE 6-10mm ochranný zelenožlutý | 11.1 | m |  | 0 |  | 0
| 63 | Montáž - kabel | 11.1 | m |  | 0 |  | 0
| 64 | Trubka elektroinstalační pevná/ohebná 320N, vnější průměr 16-32mm | 555 | m |  | 0 |  | 0
| 65 | Montáž - elektroinstalační trubka | 555 | m |  | 0 |  | 0
| 66 | Trubka elektroinstalační pevná/ohebná 750N, vnější průměr až 40mm | 92.5 | m |  | 0 |  | 0
| 67 | Montáž - elektroinstalační trubka | 92.5 | m |  | 0 |  | 0
| 68 | Instalační příslušenství trubek (příchytky, spojky …) | 0.37 | kpl |  | 0 |  | 0
| 69 | Montáž instal.příslušenství trubek | 0.37 | kpl |  | 0 |  | 0
| 70 | Instalační krabičky pro rozbočování trubek | 0.37 | kpl |  | 0 |  | 0
| 71 | Montáž | 0.37 | kpl |  | 0 |  | 0
| 72 | Kabelový žebřík do kabelové stoupačky rozměru šířka 100mm, včetně montážního a nosného příslušenství (spojky, držáky, nosníky, podpěry), spojovacího materiálu (šrouby, hmoždiny, vruty) a kabelových příchytek, kompletní funkční sestava | 7.4 | m |  | 0 |  | 0
| 73 | Instalace kabelového žebříku v kompletní sestavě včetně příslušenství, včetně tvarování pro změnu směry trasy, kompletní sestava včetně příslušenství | 7.4 | m |  | 0 |  | 0
| 74 | Ostatní instalační materiál (pásky, vruty, hmoždinky, konektory,..) | 0.37 | kpl |  | 0 |  | 0
| 75 | Montáž | 0.37 | kpl |  | 0 |  | 0
| 76 | Oživení a konfigurace systému | 0.37 | kpl |  | 0 |  | 0
| 77 | Programování | 3.7 | hod |  | 0 |  | 0
| 78 | Drobný blíže nespecifikovaný elektroinstalační materiál pro instalační práce | 0.37 | kpl |  | 0 |  | 0
| 79 | Instalace Drobný blíže nespecifikovaný elektroinstalační materiál pro instalační práce | 0.37 | kpl |  | 0 |  | 0
80
| 81 | Elektronická kontrola vstupu EKV
| 82 | Zařízení pro zadávání karet a vystavování mobilních přístupů | 0.37 | ks |  | 0 |  | 0
| 83 | Programovací jednotka | 0.37 | ks |  | 0 |  | 0
| 84 | Přístupový software, Software a licence pro přístupový systém EKV | 0.37 | ks |  | 0 |  | 0
| 85 | Přístupový software - modul napojení se systémem třetích stran přes SHIP protokol | 0.37 | ks |  | 0 |  | 0
| 86 | Modul Hotel | 0.37 | ks |  | 0 |  | 0
| 87 | Přístupový software - modul SAM | 0.37 | ks |  | 0 |  | 0
| 88 | Kit - formátování karet Mifare/Desfire pro EKV | 0.37 | ks |  | 0 |  | 0
| 89 | Přístupový software - modul alarmové události | 0.37 | ks |  | 0 |  | 0
| 90 | Napájecí zálohovaný zdroj PZTS 12V/10 A, systémový pro přímé připojení do systému PZTS, prostor pro expander PZTS, v kovovém boxu rozměry 444x444x182mm s prostorem pro AKU až 12 V/40Ah, tamper kontakt, včetně propojovacího kabelu s expanderem | 1.11 | ks |  | 0 |  | 0
| 91 | Montáž | 1.11 | ks |  | 0 |  | 0
| 92 | Akumulátor, záložní zdroj, 12V/25Ah | 1.11 | ks |  | 0 |  | 0
| 93 | Montáž - Akumulátor | 1.11 | ks |  | 0 |  | 0
| 94 | Dveře ovládané z EPS
| 95 | Nástěnná čtecí hlava, čtečka bez klávesnice | 19.24 | ks |  | 0 |  | 0
| 96 | Řídící jednotka dveří, Controllers s Ethernet + RS485 rozhraním, pro 2 čtečky | 2.22 | ks |  | 0 |  | 0
| 97 | Řídící jednotka dveří, Controllers s RS485 rozhraním, pro 2 čtečky | 7.4 | ks |  | 0 |  | 0
| 98 | Přítlačný magnet, Z konzole, Odchodové PIR čidlo a emenrgenci tlačíko | 0.37 | ks |  | 0 |  | 0
| 99 | Elektromechanický zámek 560/55/20, samozamykací, napájení 12-24V, pro ovládání z EKV | 6.66 | ks |  | 0 |  | 0
| 100 | Elektromachanický zámek 460/30/20 12-24V, samozamykací, napájení 12-24V, pro ovládání z EKV | 1.66 | ks |  | 0 |  | 0
| 101 | kabel s konektorem 10m pro dveřní zámek | 13.69 | ks |  | 0 |  | 0
| 102 | Lišta rovná pro SZ, nerez | 13.69 | ks |  | 0 |  | 0
| 103 | Kabelová průchodka | 13.69 | ks |  | 0 |  | 0
| 104 | Kabel systémový propojení el.mech. dveřního zámku | 13.69 | ks |  | 0 |  | 0
| 105 | Dveřní kování klika/klika pro el.mech. zámky, kl/kl, tl.80 Rozteč: 92 mm | 13.69 | ks |  | 0 |  | 0
| 106 | Uprava dveří pro elektromechanický zámek | 15.17 | ks |  | 0 |  | 0
| 107 | Magnetický kontakt závrtný - komplet sestava (doplnění do dveří) | 15.17 | ks |  | 0 |  | 0
| 108 | Vstupy do místností
| 109 | Vložka cylindrická s jednotným centrálním klíčem (jeden společný klíč pro celou budovu) | 154.66 | ks |  | 0 |  | 0
| 110 | Vstupy mřížovou brankou
| 111 | Elektronická cylindrická vložka oboustranná | 0.37 | ks |  | 0 |  | 0
| 112 | Vstupy na balkóny
| 113 | Elektronická cylindrická vložka jednostranná, pro balkóny | 2.22 | ks |  | 0 |  | 0
| 114 |  | 0
| 115 | Ostatní technika a příslušenství EKV | 0.37 | kpl |  | 0 |  | 0
| 116 | Ostatní instalační materiál (pásky, vruty, hmoždinky, konektory,..) | 0.37 | kpl |  | 0 |  | 0
| 117 | Montáž Ostatní instalační materiál | 0.37 | kpl |  | 0 |  | 0
| 118 | Jištění | 1.11 | ks |  | 0 |  | 0
| 119 | Montáž | 1.11 | ks |  | 0 |  | 0
| 120 | Přepěťová ochrana napájení 230V zdrojů | 1.11 | ks |  | 0 |  | 0
| 121 | Montáž | 1.11 | ks |  | 0 |  | 0
| 122 | Přepěťová ochrana napájení 12VDC | 1.11 | ks |  | 0 |  | 0
| 123 | Montáž | 1.11 | ks |  | 0 |  | 0
| 124 | Přepěťová ochrana RS232/RS485 | 0.74 | ks |  | 0 |  | 0
| 125 | Montáž | 0.74 | ks |  | 0 |  | 0
| 126 | Příslušenství pro zapojení a instalaci přepěťových ochran (svorky, uzemňovací můstky, příchytky, …) | 0.37 | kpl |  | 0 |  | 0
| 127 | Montáž | 0.37 | kpl |  | 0 |  | 0
| 128 | Ostatní příslušenství sestavy systému EKV dle pokynů výrobce systému nutných pro oživení, provoz a správnou funkci | 0.37 | kpl |  | 0 |  | 0
| 129 | Instalace - Ostatní příslušenství sestavy systému EKV dle pokynů výrobce systému nutných pro oživení, provoz a správnou funkci | 0.37 | kpl |  | 0 |  | 0
130
| 131 | EKV - instalační materiál
| 132 | Instalační krabice a boxy | 0.37 | kpl |  | 0 |  | 0
| 133 | Montáž | 0.37 | kpl |  | 0 |  | 0
| 134 | Box cca.190x140x70 povrchová montáž, IP56 | 9.25 | ks |  | 0 |  | 0
| 135 | Montáž | 9.25 | ks |  | 0 |  | 0
| 136 | Box cca.300x220x120 povrchová montáž, IP56 | 3.7 | ks |  | 0 |  | 0
| 137 | Montáž | 3.7 | ks |  | 0 |  | 0
| 138 | Krabice s víčkem pro zápustnou/povrchovou montáž, pro modul EKV | 9.62 | ks |  | 0 |  | 0
| 139 | Montáž | 9.62 | ks |  | 0 |  | 0
| 140 | Instalační krabičky propojovací včetně příslušenství | 0.37 | kpl |  | 0 |  | 0
| 141 | Montáž | 0.37 | kpl |  | 0 |  | 0
| 142 | Sdělovací kabel stíněný 6 vodičů (3x2x0,5); kabel sdělovací pro napojení detektorů bezhalogenový nízkofrekvenční sdělovací kabel s Al stíněním s malým množstvím uvolněného tepla v případě požáru, B2ca s1d1a1 | 555 | m |  | 0 |  | 0
| 143 | Montáž - Kabel pro napojení detektorů | 555 | m |  | 0 |  | 0
| 144 | Sběrnicový stíněný vnitřní datový kabel 4x2xAWG24, CAT5E FTP LSOHFR B2ca-s1,d1,a1 | 1295 | m |  | 0 |  | 0
| 145 | Montáž - Kabel sběrnicový | 1295 | m |  | 0 |  | 0
| 146 | Sdělovací kabel stíněný10 vodičů (5x2x0,8); kabel sdělovací pro napojení čteček - bezhalogenový nízkofrekvenční sdělovací kabel s Al stíněním s malým množstvím uvolněného tepla v případě požáru, B2ca s1d1a1 | 166.5 | m |  | 0 |  | 0
| 147 | Montáž - Kabel | 166.5 | m |  | 0 |  | 0
| 148 | Kabel silový napájecí cca.3x2,5RE; silový kabel s malým množstvím uvolněného tepla v případě požáru B2ca s1d1a1 | 14.8 | m |  | 0 |  | 0
| 149 | Montáž - kabel | 14.8 | m |  | 0 |  | 0
| 150 | Kabel pro ss napájení systémových prvků 2x2,5RE; silový kabel s malým množstvím uvolněného tepla v případě požáru B2ca s1d1a1 | 444 | m |  | 0 |  | 0
| 151 | Montáž - kabel | 444 | m |  | 0 |  | 0
| 152 | Kabel pro ss napájení zámků 2x2,5RE; silový kabel s malým množstvím uvolněného tepla v případě požáru B2ca s1d1a1 | 814 | m |  | 0 |  | 0
| 153 | Montáž - kabel | 814 | m |  | 0 |  | 0
| 154 | Vodič PE 6-10mm ochranný zelenožlutý | 129.5 | m |  | 0 |  | 0
| 155 | Montáž - kabel | 129.5 | m |  | 0 |  | 0
| 156 | Trubka elektroinstalační pevná/ohebná 320N, vnější průměr 16-32mm | 1295 | m |  | 0 |  | 0
| 157 | Montáž - elektroinstalační trubka | 1295 | m |  | 0 |  | 0
| 158 | Trubka elektroinstalační pevná/ohebná 750N, vnější průměr až 40mm | 55.5 | m |  | 0 |  | 0
| 159 | Montáž - elektroinstalační trubka | 55.5 | m |  | 0 |  | 0
| 160 | Instalační příslušenství trubek (příchytky, spojky …) | 0.37 | kpl |  | 0 |  | 0
| 161 | Montáž instal.příslušenství trubek | 0.37 | kpl |  | 0 |  | 0
| 162 | Instalační krabičky pro rozbočování trubek | 0.37 | kpl |  | 0 |  | 0
| 163 | Montáž | 0.37 | kpl |  | 0 |  | 0
| 164 | Kabelový žebřík do kabelové stoupačky rozměru šířka 100mm, včetně montážního a nosného příslušenství (spojky, držáky, nosníky, podpěry), spojovacího materiálu (šrouby, hmoždiny, vruty) a kabelových příchytek, kompletní funkční sestava | 3.7 | m |  | 0 |  | 0
| 165 | Instalace kabelového žebříku v kompletní sestavě včetně příslušenství, včetně tvarování pro změnu směry trasy, kompletní sestava včetně příslušenství | 3.7 | m |  | 0 |  | 0
| 166 | Ostatní instalační materiál (pásky, vruty, hmoždinky, konektory,..) | 0.37 | kpl |  | 0 |  | 0
| 167 | Montáž | 0.37 | kpl |  | 0 |  | 0
| 168 | Oživení a konfigurace systému | 0.37 | kpl |  | 0 |  | 0
| 169 | Programování | 7.4 | hod |  | 0 |  | 0
| 170 | Drobný blíže nespecifikovaný elektroinstalační materiál pro instalační práce | 0.37 | kpl |  | 0 |  | 0
| 171 | Instalace Drobný blíže nespecifikovaný elektroinstalační materiál pro instalační práce | 0.37 | kpl |  | 0 |  | 0
172
| 173 | CCTV - kamerový systém
| 174 | Vnitřní pevná kamera, IP, 2MPx , DOME vnitřní provedení antivandal IK10, motorický objektiv s nastavitelnou ohniskovou vzdáleností 2,8-12mm, 25 fps @ 1920 x 1080, s integrovaným IR přísvitem, inteligentní funkce pro zlepšení obrazu, zvýšená citlivost, kodek H,265, napájení PoE. Kompletní sestava včetně kamerového krytu, objektivu, instalačního držáku a ostatního příslušenství nutného pro úplné sestavení prvku. | 6.66 | ks |  | 0 |  | 0
| 175 | Instalace - IP kamera komplet včetně příslušenství | 6.66 | ks |  | 0 |  | 0
| 176 | Kamerová zkouška v místě instalace pro určení optimální polohy kamery | 6.66 | ks |  | 0 |  | 0
| 177 | Konzola a podstavec pro instalaci kamery | 6.66 | ks |  | 0 |  | 0
| 178 | Montáž konzoly | 6.66 | ks |  | 0 |  | 0
| 179 | Patch panel 1U, 24xRJ45, horizontální | 0.74 | ks |  | 0 |  | 0
| 180 | Montáž | 0.74 | ks |  | 0 |  | 0
| 181 | Vyvazovací panel 1U, horizontální | 1.48 | ks |  | 0 |  | 0
| 182 | Montáž | 1.48 | ks |  | 0 |  | 0
| 183 | Panel napájecí 19", min 6x230V, pro použití s UPS | 0.37 | ks |  | 0 |  | 0
| 184 | Montáž - Panel napájecí 19" | 0.37 | ks |  | 0 |  | 0
| 185 | Kabelové příslušenství rozvaděčů - propojovací patch kabely metalické a optické, a ostatní kabeláž a vydrátování rozvaděče. | 0.37 | kpl |  | 0 |  | 0
| 186 | Instalace kebalového příslušenství | 0.37 | kpl |  | 0 |  | 0
| 187 | Záložní napájecí zdroj UPS 3000VA, 19" provedení RACK | 0.37 | ks |  | 0 |  | 0
| 188 | Instalace UPS | 0.37 | ks |  | 0 |  | 0
| 189 | Jištění CCTV | 0.37 | ks |  | 0 |  | 0
| 190 | Montáž | 0.37 | ks |  | 0 |  | 0
| 191 | Přepěťová ochrana napájení 230V zdrojů | 0.37 | ks |  | 0 |  | 0
| 192 | Montáž | 0.37 | ks |  | 0 |  | 0
| 193 | Přepěťová ochrana 1x data+PoE pro IP kameru, boxové provedení | 1.11 | ks |  | 0 |  | 0
| 194 | Montáž | 1.11 | ks |  | 0 |  | 0
| 195 | Příslušenství pro zapojení a instalaci přepěťových ochran (svorky, uzemňovací můstky, příchytky, …) | 0.37 | kpl |  | 0 |  | 0
| 196 | Montáž | 0.37 | kpl |  | 0 |  | 0
| 197 | Ostatní příslušenství sestavy systému CCTV dle pokynů výrobce systému nutných pro oživení, provoz a správnou funkci | 0.37 | kpl |  | 0 |  | 0
| 198 | Instalace - Ostatní příslušenství sestavy systému CCTV dle pokynů výrobce systému nutných pro oživení, provoz a správnou funkci | 0.37 | kpl |  | 0 |  | 0
199
| 200 | CCTV - instalační materiál
| 201 | Kabel LAN datový U/FTP, kat.6A, LSZH plášť, 4páry, B2ca-S1d1a1, vnitřní instalace. | 777 | m |  | 0 |  | 0
| 202 | Montáž - Kabel | 777 | m |  | 0 |  | 0
| 203 | Vodič PE 6-10mm ochranný zelenožlutý | 18.5 | m |  | 0 |  | 0
| 204 | Montáž - kabel | 18.5 | m |  | 0 |  | 0
| 205 | Instalační krabice a boxy | 0.37 | kpl |  | 0 |  | 0
| 206 | Montáž | 0.37 | kpl |  | 0 |  | 0
| 207 | Box cca.190x140x70 povrchová montáž, IP56 | 3.7 | ks |  | 0 |  | 0
| 208 | Montáž | 3.7 | ks |  | 0 |  | 0
| 209 | Box cca.300x220x120 povrchová montáž, IP56 | 2.96 | ks |  | 0 |  | 0
| 210 | Montáž | 2.96 | ks |  | 0 |  | 0
| 211 | Trubka elektroinstalační pevná/ohebná 320N, vnější průměr 16-32mm | 277.5 | m |  | 0 |  | 0
| 212 | Montáž - elektroinstalační trubka | 277.5 | m |  | 0 |  | 0
| 213 | Trubka elektroinstalační pevná/ohebná 750N, vnější průměr až 40mm | 37 | m |  | 0 |  | 0
| 214 | Montáž - elektroinstalační trubka | 37 | m |  | 0 |  | 0
| 215 | Instalační příslušenství trubek (příchytky, spojky …) | 0.37 | kpl |  | 0 |  | 0
| 216 | Montáž instal.příslušenství trubek | 0.37 | kpl |  | 0 |  | 0
| 217 | Instalační krabičky pro rozbočování trubek | 0.37 | kpl |  | 0 |  | 0
| 218 | Montáž | 0.37 | kpl |  | 0 |  | 0
| 219 | Ostatní instalační materiál (pásky, vruty, hmoždinky, konektory,..) | 0.37 | kpl |  | 0 |  | 0
| 220 | Montáž | 0.37 | kpl |  | 0 |  | 0
| 221 | Oživení | 1.85 | hod |  | 0 |  | 0
| 222 | Kamerové zkoušky | 2.96 | hod |  | 0 |  | 0
| 223 | Programování a nastavení | 2.96 | hod |  | 0 |  | 0
| 224 | Drobný blíže nespecifikovaný elektroinstalační materiál pro instalační práce | 0.37 | kpl |  | 0 |  | 0
| 225 | Instalace Drobný blíže nespecifikovaný elektroinstalační materiál pro instalační práce | 0.37 | kpl |  | 0 |  | 0
226
| 227 | Integrace systémů
| 228 | Připojovací SW modul pro technologii PZTS do stávající vizualizace | 0.37 | kpl |  | 0
| 229 | Připojovací SW modul pro technologii EKV do stávající vizualizace | 0.37 | kpl |  | 0
| 230 | Programování a implementace připojovacích modulů technologií | 0.37 | kpl |  |  |  | 0
| 231 | Příprava mapových podkladů pro integraci prvků | 0.37 | kpl |  |  |  | 0
| 232 | Integrace prvků PZTS a EKV - Programování integrace prvku hlásiče do integrační nadstavby (komplet integrace prvku včetně jeho stavů a stavovývh informací), další informace viz technická zpráva. | 0.37 | kpl |  |  |  | 0
| 233 | Ostatní příslušenství sestavy integračního systému (HW+SW) dle pokynů výrobce systému nutných pro oživení, provoz a správnou funkci | 0.37 | kpl |  | 0 |  | 0
| 234 | Instalace - Ostatní příslušenství sestavy integračního systému (HW+SW) dle pokynů výrobce systému nutných pro oživení, provoz a správnou funkci | 0.37 | kpl |  | 0 |  | 0
235
| 236 | SK - strukturovaná kabeláž
| 237 | Rozvaděč 19" komplet, stojanový, výška 42U, šxh 800x600mm, rozebíratelné bočnice, nosnost 1200kg, uzamykatelný, rozebíratelné bočnice, nosnost 1200kg, včetně ventilační jednotky ve stropě (4x ventilátor) a termostatu +5až+55°C, včetně podstavce a vstupů pro kabeláž z horní strany a zadní strany, přední dveře perforované, včetně zámku pro uzamčení. | 1.48 | ks |  | 0 |  | 0
| 238 | Montáž - Rozvaděč 19" kompletní | 1.48 | ks |  | 0 |  | 0
| 239 | Příslušenství rozvaděče (vertikální a horizontální nostníky rozvodu kabeláže uvnitř rozvaděče, zemnící lišta a svorky ...) | 1.48 | kpl |  | 0 |  | 0
| 240 | Montáž příslušenství rozvaděče | 1.48 | kpl |  | 0 |  | 0
| 241 | Panel napájecí 19", min 6x230V, přepěťová ochrana, 3m | 1.48 | ks |  | 0 |  | 0
| 242 | Montáž - Panel napájecí 19" | 1.48 | ks |  | 0 |  | 0
| 243 | Kabelové příslušenství rozvaděčů - propojovací patch kabely metalické a optické, a ostatní kabeláž a vydrátování rozvaděče. | 0.37 | kpl |  | 0 |  | 0
| 244 | Instalace kebalového příslušenství rozvaděčů | 0.37 | kpl |  | 0 |  | 0
| 245 | Ukládací police do rozvaděče 19", 450mm, 1U. | 0.37 | ks |  | 0 |  | 0
| 246 | Montáž police do rozvaděče | 0.37 | ks |  | 0 |  | 0
| 247 | Switch 19" - tato položka je dodávkou uživatele | 0 | ks |  | 0 |  | 0
| 248 | Montáž - Switch 19" | 2.22 | ks |  | 0 |  | 0
| 249 | Zásuvka datová cat.6A komplet, 1xRJ45 s dvířky/záclonkou, pro instalaci na zeď, komplet včetně instalační krabice pro zapuštění do zdi a příslušenství. | 3.7 | ks |  | 0 |  | 0
| 250 | Montáž - datová dvojzásuvka včetně příslušenství | 3.7 | ks |  | 0 |  | 0
| 251 | Zásuvka datová cat.6A dvojitá komplet, 2xRJ45 s dvířky/záclonkou, pro instalaci na zeď, komplet včetně instalační krabice pro zapuštění do zdi a příslušenství. | 9.99 | ks |  | 0 |  | 0
| 252 | Montáž - datová dvojzásuvka včetně příslušenství | 9.99 | ks |  | 0 |  | 0
| 253 | Jištění | 1.48 | ks |  | 0 |  | 0
| 254 | Montáž | 1.48 | ks |  | 0 |  | 0
| 255 | Přepěťová ochrana napájení 230V zdrojů | 1.48 | ks |  | 0 |  | 0
| 256 | Montáž | 1.48 | ks |  | 0 |  | 0
| 257 | Příslušenství pro zapojení a instalaci přepěťových ochran (svorky, uzemňovací můstky, příchytky, …) | 0.37 | kpl |  | 0 |  | 0
| 258 | Montáž | 0.37 | kpl |  | 0 |  | 0
259
| 260 | SK - strukturovaná kabeláž - instalační materiál
| 261 | Kabel LAN datový U/FTP, kat.6A, LSZH plášť, 4páry, B2ca-S1d1a1, vnitřní instalace. | 1110 | m |  | 0 |  | 0
| 262 | Montáž - Kabel | 1110 | m |  | 0 |  | 0
| 263 | Certifikační měření kabelů s vypracováním protokolů od jednotlivých datových kabelových propojů kat.6A | 0.37 | kpl |  | 0 |  | 0
| 264 | Kabel silový napájecí cca.3x2,5mm, standartní pro vnitřní i venkovní instalaci | 18.5 | m |  | 0 |  | 0
| 265 | Montáž - kabel | 18.5 | m |  | 0 |  | 0
| 266 | Vodič PE 6-10mm ochranný zelenožlutý | 37 | m |  | 0 |  | 0
| 267 | Montáž - kabel | 37 | m |  | 0 |  | 0
| 268 | Instalační krabice a boxy | 0.37 | kpl |  | 0 |  | 0
| 269 | Montáž | 0.37 | kpl |  | 0 |  | 0
| 270 | Box cca.190x140x70 povrchová montáž, IP56 | 2.22 | ks |  | 0 |  | 0
| 271 | Montáž | 2.22 | ks |  | 0 |  | 0
| 272 | Box cca.300x220x120 povrchová montáž, IP56 | 1.11 | ks |  | 0 |  | 0
| 273 | Montáž | 1.11 | ks |  | 0 |  | 0
| 274 | Instalační příslušenství trubek (příchytky, spojky …) | 0.37 | kpl |  | 0 |  | 0
| 275 | Montáž instal.příslušenství trubek | 0.37 | kpl |  | 0 |  | 0
| 276 | Instalační krabičky pro rozbočování trubek | 0.37 | kpl |  | 0 |  | 0
| 277 | Montáž | 0.37 | kpl |  | 0 |  | 0
| 278 | Páteřní nosné trasy a příslušenství pro uložení kabelů, kabelový žlab rozměru cca. 250x100mm s plným víkem, žárově zinkovaný, včetně montážního a nosného příslušenství (spojky, držáky, nosníky, podpěry), spojovacího materiálu (šrouby, hmoždiny, vruty) a kabelových příchytek, kompletní funkční sestava | 44.4 | m |  | 0 |  | 0
| 279 | Instalace kabelového žlabu v kompletní sestavě včetně příslušenství, včetně tvarování žlabu a tvarovek pro vertikální a horizontální změnu směry trasy, kompletní sestava včetně příslušenství | 44.4 | m |  | 0 |  | 0
| 280 | Přepážka do kabelového žlabu | 111 | m |  | 0 |  | 0
| 281 | Instalace přepážky | 111 | m |  | 0 |  | 0
| 282 | Páteřní a odbočné nosné trasy a příslušenství pro uložení kabelů, kabelový žlab rozměru cca. 150x100mm s plným víkem, žárově zinkovaný, včetně montážního a nosného příslušenství (spojky, držáky, nosníky, podpěry), spojovacího materiálu (šrouby, hmoždiny, vruty) a kabelových příchytek, kompletní funkční sestava | 259 | m |  | 0 |  | 0
| 283 | Instalace kabelového žlabu v kompletní sestavě včetně příslušenství, včetně tvarování žlabu a tvarovek pro vertikální a horizontální změnu směry trasy, kompletní sestava včetně příslušenství | 259 | m |  | 0 |  | 0
| 284 | Kabelová stoupačka
| 285 | Kabelový žebřík do kabelové stoupačky rozměru šířka 200mm, včetně montážního a nosného příslušenství (spojky, držáky, nosníky, podpěry), spojovacího materiálu (šrouby, hmoždiny, vruty) a kabelových příchytek, kompletní funkční sestava | 22.2 | m |  | 0 |  | 0
| 286 | Instalace kabelového žebříku v kompletní sestavě včetně příslušenství, včetně tvarování pro změnu směry trasy, kompletní sestava včetně příslušenství | 22.2 | m |  | 0 |  | 0
| 287 | Instalační závitová tyč 0,5m včetně držáku pro kabelový žlab a kotvení do stropu, slouží pro uchycení kabelového žlabu do stropu | 277.5 | ks |  | 0 |  | 0
| 288 | Montáž instalačního a kotevního příslušenství | 277.5 | ks |  | 0 |  | 0
| 289 | Instalační konzola tvarovaná pro uchycení kabelového žlabu do stěny a do stropu | 92.5 | ks |  | 0 |  | 0
| 290 | Montáž instalačního a kotevního příslušenství | 92.5 | ks |  | 0 |  | 0
| 291 | Instalační příslušenství kabelových žlabů pro uchycení na konzolu nebo závitovou tyč a ukotvení do nosné konstrukce | 0.37 | kpl |  | 0 |  | 0
| 292 | Montáž instalačního a kotevního příslušenství | 0.37 | kpl |  | 0 |  | 0
| 293 | Ostatní instalační materiál (pásky, vruty, hmoždinky, konektory,..) | 0.37 | kpl |  | 0 |  | 0
| 294 | Montáž | 0.37 | kpl |  | 0 |  | 0
| 295 | Oživení | 3.7 | hod |  | 0 |  | 0
| 296 | Programování a nastavení | 5.55 | hod |  | 0 |  | 0
| 297 | Drobný blíže nespecifikovaný elektroinstalační materiál pro instalační práce | 0.37 | kpl |  | 0 |  | 0
| 298 | Instalace Drobný blíže nespecifikovaný elektroinstalační materiál pro instalační práce | 0.37 | kpl |  | 0 |  | 0
299
| 300 | OSSD - Zařízení pro invalidy
| 301 | Terminál pro systém zařízení pro invalidy, kompletní sestava | 0.37 | ks |  | 0
| 302 | Instalace sestavy terminálu | 0.37 | ks |  |  |  | 0
| 303 | Napájecí zdroj, zálohovaný napájecí zdroj | 0.37 | ks |  | 0
| 304 | Instalace zdroje | 0.37 | ks |  |  |  | 0
| 305 | Akumulátor 12V/12Ah | 0.37 | ks |  | 0
| 306 | Instalace akumulátoru | 0.37 | ks |  |  |  | 0
| 307 | Drobný instalační materiál (propojovací kabeláž, konektory, svorky, redukce apod. pro napojení prvků a související techniky, dále instalační krabičky, spojky, pásky, šroubky, a ostatní instalační příslušenství pro instalaci prvků a kabelových tras) | 0.37 | kpl |  | 0 |  | 0
| 308 | Montáž droný instalační materiál | 0.37 | kpl |  | 0 |  | 0
| 309 | Přepěťová ochrana napájení 230V zdrojů | 0.37 | ks |  | 0 |  | 0
| 310 | Instalace přepěťové ochrany | 0.37 | ks |  | 0 |  | 0
311
| 312 | STA strukturovaná televizní anténa
| 313 | Montážní ochranná skříň uzamykatelná s montážní deskou a ventilací, pro umístění programovatelného zesilovače STA a rozbočovače STA. | 0.37 | ks |  | 0 |  | 0
| 314 | Montáž | 0.37 | ks |  | 0 |  | 0
| 315 | Měření kvality příjmu TV signálu pro stanovení umístění a natočení antény | 0.74 | ks |  | 0 |  | 0
| 316 | Anténa pro DVB-T2, možnost připojení předzesilovače | 0.74 | ks |  | 0 |  | 0
| 317 | Montáž | 0.74 | ks |  | 0 |  | 0
| 318 | Demontáž stávající antény, ošetření stávajícího stožáru | 0.74 | ks |  | 0 |  | 0
| 319 | Předzesilovač pro anténu, společné napájení po koax kabelu | 0.74 | ks |  | 0 |  | 0
| 320 | Montáž | 0.74 | ks |  | 0 |  | 0
| 321 | Skříň pro montáž bleskojistek 200x300x120 | 0.37 | ks |  | 0 |  | 0
| 322 | Montáž | 0.37 | ks |  | 0 |  | 0
| 323 | Svodič bleskových proudů pro koax anténní přívod | 0.74 | ks |  | 0 |  | 0
| 324 | Montáž | 0.74 | ks |  | 0 |  | 0
| 325 | DSP programovatelný zesilovač určený pro systémy společných televizních antén STA. Zesilovač vybaven digitálním zpracováním kanálů, libovolný vstupní kanál lze převést na libovolný výstupní kanál s automatickým nastavením zesílení dle zvolené výstupní urovně, kterou lze nastavit v rozmezí 93-113 dBµV. Je vybaven čtveřicí programovatelných vstupů s automaticky potlačeným LTE pásmem (700/800), kterým lze přiřadit libovolně až 32 vysoce selektivních filtrů s real-time AGC. Disponuje funkcí indikace vstupní úrovně a funkcí automatického nastavení. Vstup pro FM. Nastavování přímo z panelu zesilovače pomocí joysticku a dobře viditelného dipleje nebo pomocí aplikace pro Android a MS Windows. Zesilovač má externí napájecí zdroj 230V. | 0.37 | ks |  | 0 |  | 0
| 326 | Montáž | 0.37 | ks |  | 0 |  | 0
| 327 | Vysoce kvalitní širokopásmový rozbočovač s vertikálně uspořádanými porty pracující v pásmu 5-1200 MHz. Rozbočovač je kompatibilní se standardem DOCSIS 3.1. Jsou vhodné pro instalace do STA a kabelových rozvodů. Rozbočovače jsou zabudovány v pocínovaném odlitku s vynikajícím stíněním. Vstupy a výstupy jsou na F-konektory. | 0.37 | ks |  | 0 |  | 0
| 328 | Montáž | 0.37 | ks |  | 0 |  | 0
| 329 | Rozbočovač 1 vstup/8 výstupů, 13dB, vysoce kvalitní širokopásmové rozbočovače pracující v pásmu 5-2400 MHz, pro instalace do STA a kabelových rozvodů. V odlitku s vynikajícím stíněním. Vstupy a výstupy jsou na F-konektory. | 0.37 | ks |  | 0 |  | 0
| 330 | Montáž | 0.37 | ks |  | 0 |  | 0
| 331 | Rozbočovač 1 vstup/3 výstupů, 13dB, vysoce kvalitní širokopásmové rozbočovače pracující v pásmu 5-2400 MHz, pro instalace do STA a kabelových rozvodů. V odlitku s vynikajícím stíněním. Vstupy a výstupy jsou na F-konektory. | 0.74 | ks |  | 0 |  | 0
| 332 | Montáž | 0.37 | ks |  | 0 |  | 0
| 333 | Zásuvka TV/R, včetně instalační krabice pro instalaci do stěny, komplet | 5.55 | ks |  | 0 |  | 0
| 334 | Montáž | 5.55 | ks |  | 0 |  | 0
| 335 | Drobný instalační materiál (propojovací kabeláž, konektory, F konektory, svorky, redukce apod. pro napojení prvků a související techniky, dále instalační krabičky, zakončovací odpory, spojky, pásky, šroubky, a ostatní instalační příslušenství pro instalaci prvků a kabelových tras). Ostatní nezbytné materiály a práce nutné k řádnému ukončení díla. | 0.37 | kpl |  | 0 |  | 0
| 336 | Montáž Drobný instalační materiál | 0.37 | kpl |  | 0 |  | 0
| 337 | Dodávka - instalační materiál | 0 |  |  | 0 |  | 0
| 338 | Koaxiální kabel 75 Ohm, STA rozvod DVB-T2, PE černý, ClassA pro venkovní rozvody, 6.8MM, CELOMĚDĚNÝ, ČERNÝ, VENKOVNÍ, vnitřní vodič měď, stínění fólie měď; Vnější stínění opletení měď | 44.4 | m |  | 0 |  | 0
| 339 | Montáž | 44.4 | m |  | 0 |  | 0
| 340 | Koaxiální kabel 75 Ohm, STA rozvod DVB-T2, LSFH B2ca, ClassA++, 6.8MM, CELOMĚDĚNÝ, BÍLÝ, vnitřní vodič měď, stínění fólie měď; Vnější stínění opletení měď | 185 | m |  | 0 |  | 0
| 341 | Montáž | 185 | m |  | 0 |  | 0
| 342 | Instalační krabice a boxy | 0.37 | kpl |  | 0 |  | 0
| 343 | Montáž | 0.37 | kpl |  | 0 |  | 0
| 344 | Box cca.190x140x70 povrchová montáž, IP56 | 1.48 | ks |  | 0 |  | 0
| 345 | Montáž | 1.48 | ks |  | 0 |  | 0
| 346 | Box cca.300x220x120 povrchová montáž, IP56 | 0.37 | ks |  | 0 |  | 0
| 347 | Montáž | 0.37 | ks |  | 0 |  | 0
| 348 | Trubka elektroinstalační pevná/ohebná 320N, vnější průměr 16-32mm | 203.5 | m |  | 0 |  | 0
| 349 | Montáž - elektroinstalační trubka | 203.5 | m |  | 0 |  | 0
| 350 | Trubka elektroinstalační pevná/ohebná 750N, vnější průměr 32-40mm | 55.5 | m |  | 0 |  | 0
| 351 | Montáž - elektroinstalační trubka | 55.5 | m |  | 0 |  | 0
| 352 | Ostatní instalační materiál (pásky, vruty, hmoždinky, konektory,..) | 0.37 | kpl |  | 0 |  | 0
| 353 | Drobný blíže nespecifikovaný elektroinstalační materiál pro instalační práce | 0.37 | kpl |  | 0 |  | 0
| 354 | Instalace Drobný blíže nespecifikovaný elektroinstalační materiál pro instalační práce | 0.37 | kpl |  | 0 |  | 0
355
| 356 | Společné práce a činnosti
| 357 | Uložení kabelových chrániček do stěny pod omítku komplet, a zapravení po demontáži prvků
| 358 | Úpravy povrchů vnitřní | 0
| 359 | Hrubá výplň rýh ve stěnách do 5x5 cm maltou ze SMS | 351.5 | m |  | 0
| 360 | Omítka rýh stěn vápenná šířky do 15 cm, štuková s použitím suché maltové směsi | 35.15 | m2 |  | 0
| 361 | Bourání konstrukcí |  |  |  | 0
| 362 | Frézování drážky do 50x50 mm, zdivo,cihel.tvárnice | 175.75 | m |  | 0
| 363 | Vysekání rýh pro vodiče omítka stěn MC šířka 5 cm | 175.75 | m |  | 0
| 364 | Staveništní přesun hmot |  |  |  | 0
| 365 | Přesun hmot pro opravy a údržbu do výšky 25 m | 2.9526 | t |  | 0
| 366 | Přesuny suti a vybouraných hmot |  |  |  | 0
| 367 | Svislá doprava suti a vybour. hmot za 2.NP a 1.PP | 0.8682 | t |  | 0
| 368 | Příplatek za každé další podlaží | 4.334 | t |  | 0
| 369 | Odvoz suti a vybour. hmot na skládku do 1 km | 0.8682 | t |  | 0
| 370 | Příplatek k odvozu za každý další 1 km | 16.4643 | t |  | 0
| 371 | Vnitrostaveništní doprava suti do 10 m | 0.8682 | t |  | 0
| 372 | Příplatek k vnitrost. dopravě suti za dalších 5 m | 3.4658 | t |  | 0
| 373 | Poplatek za uložení směsi betonu a cihel skupina 170101 a 170102 | 0.8682 | t |  | 0
| 374 | Demontáže stávajících prvků
| 375 | Hodinová zúčtovací sazba stavební dělník | 14.8 | hod |  |  |  | 0
| 376 | Položka obsahuje stavební přípomoci spojené s demontáží stávajících prvků. | 0
| 377 | Hodinová zúčtovací sazba montér konstrukcí specialista | 8.88 | hod |  |  |  | 0
| 378 | Položka obsahuje práce spojené s demontáží stávajících nosných konstrukcí kabelových tras. | 0
| 379 | Hodinová zúčtovací sazba montér slaboproudých zařízení odborný | 5.92 | hod |  |  |  | 0
| 380 | Položka obsahuje práce spojené s odpojením a demontáží stávajících prvků technologie slaboproud | 0
| 381 | Hodinová zúčtovací sazba elektrikář odborný | 2.96 | hod |  |  |  | 0
| 382 | Položka obsahuje práce spojené s odpojením napájení rozvodu nn, pro demontovaná zařízení. | 0
| 383 | Vybourání otvorů
| 384 | Vybourání otvorů pro elektroinstalace ve zdivu cihelném plochy do 0,09 m2, tloušťky do 30 cm | 177.6 | ks |  | 0 |  | 0
| 385 | Vybourání otvorů pro elektroinstalace ve zdivu cihelném plochy do 0,25 m2, tloušťky do 30 cm | 44.4 | ks |  | 0 |  | 0
| 386 | Vybourání otvorů pro elektroinstalace ve zdivu cihelném plochy do 0,25 m2, tloušťky do 45 cm | 18.5 | ks |  | 0 |  | 0
| 387 | Vybourání otvorů pro elektroinstalace ve zdivu betonovém plochy do 0,25 m2, tloušťky do 30 cm | 5.55 | ks |  | 0 |  | 0
| 388 | Vybourání otvorů pro elektroinstalace ve zdivu betonovém plochy do 0,25 m2, tloušťky do 45 cm | 5.55 | ks |  | 0 |  | 0
| 389 | Požární ucpávky
| 390 | Požární ucpávka, materiál na provedení požární ucpávky pro těsnění prostupu 1 kabelu | 177.6 | ks |  | 0 |  | 0
| 391 | Montáž požární ucpávka, požárně těsnící materiál do prostupu | 177.6 | ks |  | 0 |  | 0
| 392 | Požární ucpávka, materiál na provedení požární ucpávky pro těsnění kabelových lávek a roštů, vnitřní prostředí – demontovatelné ucpávky, velikost prostupu do 0,1 m2 | 44.4 | ks |  | 0 |  | 0
| 393 | Montáž požární ucpávka, požárně těsnící materiál do prostupu | 44.4 | ks |  | 0 |  | 0
| 394 | Požární ucpávka, materiál na provedení požární ucpávky pro těsnění kabelových lávek a roštů, vnitřní prostředí – demontovatelné ucpávky, velikost prostupu do 0,25 m2 | 11.1 | ks |  | 0 |  | 0
| 395 | Montáž požární ucpávka, požárně těsnící materiál do prostupu | 11.1 | ks |  | 0 |  | 0
396
| 397 | Související práce a činnosti
| 398 | Značení kabelů | 0.37 | kpl |  | 0 |  | 0
| 399 | Měření kabelů | 0.37 | kpl |  | 0 |  | 0
| 400 | Speciální programátorské práce | 0.37 | kpl |  | 0 |  | 0
| 401 | Výškové práce (lešení, plošina apod.) | 0.37 | kpl |  | 0 |  | 0
| 402 | Zednické práce a přípomoce | 0.37 | kpl |  | 0 |  | 0
0
0
0