## VV - UBYTOVANI
STAVEBNÍ ÚPRAVY A MODERNIZACE IVUC ASTORKA
Modernizace ubytovací části - ubytovací prostory
D.1.4.G - ELEKTROINSTALACE
P.Č. | Název položky | MJ | množství | cena / MJ | celkem
Díl 1 | Svítidla a příslušenství V ceně dodávky svítidla je zahrnuto svítidlo včetně kompletní výzbroje, světelných zdrojů, startérů, předřadníků a pod. V ceně svítidel je zahrnuta dodávka, vybalení, montáž a veškerý podružný,konstrukční materiál (závěsy,lanka,úchyty,apod.) Součástí dodávky bude i polatek za likvidaci zdrojů + poplatek za likvidaci elektroodpadu. Položky obsahují pomocné zednické práce a kompletační činnost.)
101 | Svítidlo typ A1 | ks | 3 |  | 0
102 | Svítidlo typ B1 | ks | 6 |  | 0
103 | Svítidlo typ B3 | ks | 2 |  | 0
104 | Svítidlo typ B4 | ks | 77 |  | 0
105 | Svítidlo typ E3 | ks | 4 |  | 0
106 | Příslušenství ke svítidlům typu E | ks | 4 |  | 0
107 | Svítidlo typ P1 | ks | 42 |  | 0
108 | Svítidlo typ P2 | ks | 5 |  | 0
109 | Svítidlo typ P3 | ks | 29 |  | 0
110 | Svítidlo typ R1 | ks | 32 |  | 0
111 | Svítidlo typ R2 | ks | 112 |  | 0
112 | Svítidlo nouzové piktogram typ N1 | ks | 33 |  | 0
113 | Piktogram typ N1D - šipka dolů | ks | 27 |  | 0
114 | Piktogram typ N1L - šipka vlevo | ks | 3 |  | 0
115 | Piktogram typ N1P - šipka vpravo | ks | 3 |  | 0
116 | Svítidlo nouzové antipanické typ NC1 | ks | 28 |  | 0
117 | Svítidlo nouzové antipanické typ NO1 | ks | 12 |  | 0
Celkem za svítidla a příslušenství |  |  |  |  | 0
Díl 2 | Spínače, zásuvky a ostatní přístroje (Montáž elektrických spínacích přístrojů musí být provedena dle ČSN . Všechny instalační přístroje jsou určeny k montáži do stěn a příček. Veškeré instalované elektrické přístroje musí být schváleny pro instalace v ČR a označeny znakem shody. Instalace vypínačů jednopólových, sériových, střídavých, křížových vypínačů a tlačítek nástěnných, krytí IPXX (dle protokolu o určení prostředí), 230V/10A AC 50 Hz, barvu a odstín určí investor z nabídky dodavatele před zahájením montáže.Cena obsahuje dodávku a transport materiálu, kompletní montáž přístroje včetně zapojení a ukončení vodičů.)
201 | Časový doběh pro ventilátor - montáž pod vypínač | ks | 2 |  | 0
202 | DALI čidlo stropní zapuštěné - křížem - d: 24m, přímo - d: 8m, sedící - d: 6,4m | ks | 6 |  | 0
203 | Domovní dvojzásuvka 230V, 16A | ks | 32 |  | 0
204 | Domovní spínač řazení 5 | ks | 62 |  | 0
205 | Domovní tlačítko řazení 1/0 s popisem větrání | ks | 2 |  | 0
206 | Domovní zásuvka 230V, 16A | ks | 43 |  | 0
207 | Napojení rozvaděče MaR | ks | 6 |  | 0
208 | Napojení ventilátoru 230V | ks | 2 |  | 0
209 | Ovládací panel DALI | ks | 3 |  | 0
210 | Pohybové čidlo stropní zapuštěné - křížem - d: 24m, přímo - d: 8m, sedící - d: 6,4m | ks | 1 |  | 0
211 | Pohybové čidlo stropní zapuštěné chodbové - křížem - d: 40m, přímo - d: 20m | ks | 18 |  | 0
212 | Vývod pro svítidlo ukončený svorkovnicí - nástěnný | ks | 6 |  | 0
213 | Zdroj pro DALI | ks | 4 |  | 0
214 | Hydrostat se skrytým ovládáním | ks | 35 |  | 0
Celkem za spínače, zásuvky a ostatní přístroje |  |  |  |  | 0
Díl 3 | Instalační, úložný a ochranný materiál (Instalace níže uvedeného instalačního materiálu, jako jsou krabice odbočné, protahovací a instalační, kabelové žlaby, kabelové kanály, trubky, svorky atd. obsahuje dodávku, vybalení, montáž a veškerý podružný,konstrukční materiál (závěsy,úchyty, úhelníky,apod.). V ceně je zahrnuta kompletační činnost a podružné zednické práce.)
301 | Krabice zapuštěná (vývod pro sporák) s víčkem a WAGO svorkami | ks | 6 |  | 0
302 | Krabice odbočná | ks | 60 |  | 0
303 | Krabice instalační zapuštěná | ks | 180 |  | 0
304 | Elektroinstalační trubka do DN40 | m | 2000 |  | 0
305 | Protipožární ucpávka | m² | 10 |  | 0
306 | Skupinový kabelový držák + kotva po 60cm | m | 250 |  | 0
307 | Uchycení požární trasy, příchytka + kotva po 0,3m | m | 10 |  | 0
Celkem za instalační, úložný a ochranný materiál |  |  |  |  | 0
Díl 4 | Kabely a vodiče (Montáž kabelů musí být provedena dle ČSN. Kabely budou uloženy pod omítkou, v konstrukci příček, v SDK stěnách a v podhledech, v chráničkách a trubkách, pevně na příchytkách a volně v roštech , pokud není v textu uvedeno jinak. V ceně montáže kabelů je zahrnut i podružný materiál, spojky, pomocné stavební práce a ukončení kabelů v rozváděčích a na svorkách přístrojů, kompletační činnost, včetně součinnosti s ostatními profesemi. )
401 | Bezhalogenový kabel - J 3x1,5 | m | 10 |  | 0
402 | Kabel CYKY - J 3x1,5 | m | 2000 |  | 0
403 | Kabel CYKY - J 3x2,5 | m | 2100 |  | 0
404 | Kabel CYKY - J 4x1,5 | m | 650 |  | 0
405 | Kabel CYKY - J 5x1,5 | m | 180 |  | 0
406 | Kabel CYKY - J 5x2,5 | m | 200 |  | 0
407 | Kabel CYKY - O 3x1,5 | m | 530 |  | 0
408 | Kabel JYSTY 2x2x0,8 | m | 780 |  | 0
409 | DALI sběrnice NYM 2x1,5 | m | 230 |  | 0
Celkem za kabely a vodiče |  |  |  |  | 0
Díl 5 | Pospojování, uzemnění (Montáž kabelů musí být provedena dle ČSN. Kabely budou uloženy pod omítkou, v konstrukci příček , v SDK stěnách v chráničkách, pevně na příchytkách a volně v roštech v podhledu , pokud není v textu uvedeno jinak. V ceně montáže kabelů je zahrnut i podružný materiál, spojky, pomocné stavební práce a ukončení kabelů v rozváděčích a na svorkách přístrojů, kompletační činnost, včetně součinnosti s ostatními profesemi. )
501 | Doplňkové pospojování | m | 300 |  | 0
502 | CYA 16mm včetně svorek | m | 30 |  | 0
503 | Svorka zemnící pro připojení rozvaděčů, stupaček atd... | ks | 15 |  | 0
Celkem za pospojování, uzemnění |  |  |  |  | 0
Díl 6 | Rozvaděče (Montáž elektrických rozvadčů dle ČSN. Kompletní dodávkou rozvádče se myslí výzbroj dle příslušného popisu, včetně sběren, pomocných obvodů, vnitřního zapojení, štítků a nápisů, dovoz na stavbu a usazení. Rozváděč vyroben v krytí uvedeném příslušném popise. Stavební příprava – otvor pro rozváděč, Odstín a barvu povrchu rozváděče určí investor z nabídky dodavatele. )
602 | Doplnění rozvaděče 4RS1 | ks | 1 |  | 0
603 | Doplnění rozvaděče 4RS2 | ks | 1 |  | 0
604 | Doplnění rozvaděče 5RS1 | ks | 1 |  | 0
605 | Doplnění rozvaděče 5RS2 | ks | 1 |  | 0
606 | Doplnění rozvaděče 6RS1 | ks | 1 |  | 0
607 | Doplnění rozvaděče 6RS2 | ks | 1 |  | 0
616 | Ukončení vodičů v rozváděči nebo na přístroji včetně zapojení průřezu žíly do 4 mm² | ks | 107 |  | 0
Celkem za rozvaděče |  |  |  |  | 0
Celkem za ELEKTROINSTALACE |  |  |  |  | 0
KOMPONENTY OSAZOVANÉ VIDITELNĚ PODLÉHAJÍ Z HLEDISKA DESIGNU SCHVÁLENÍ ZPRACOVATELEM ARCHITEKTONICKÉHO ŘEŠENÍ STAVBY, INVESTOREM A PROCESU VZORKOVÁNÍ MATERIÁLŮ. | KOMPONENTY OSAZOVANÉ VIDITELNĚ PODLÉHAJÍ Z HLEDISKA DESIGNU SCHVÁLENÍ ZPRACOVATELEM ARCHITEKTONICKÉHO ŘEŠENÍ STAVBY, INVESTOREM A PROCESU VZORKOVÁNÍ MATERIÁLŮ.